## паспорт
[6 empty] | ПАСПОРТ ФІЗИКО-ХІМІЧНИХ ПОКАЗНИКІВ ПРИРОДНОГО ГАЗУ №402 | [18 empty] | Маршрут №402
ТОВ "Оператор газотранспортної системи України" | [5 empty] | переданого Богородчанським ЛВУМГ та прийнятого ПрАТ "Тернопільгаз"
Богородчанське ЛВУМГ
Вимірювальна хіміко-аналітична лабораторія
по газопроводу "Прогрес"
Свідоцтво № ІФ 164 чинне до 04.12.2021 р. | [20 empty] | за період з 01.06.2019р. по 30.06.2019р.
Число місяця | Компонентний склад, % мол. | [11 empty] | Фізико-хімічні показники газу обчислені на основі компонентного складу, 101,325 кПа | [9 empty] | Температура точки роси вологи (Р = 3.92 МПа), °С | Температура точки роси вуглеводнів, °С | Масова концентрація сірководню, г/м3 | Масова концентрація меркаптанової сірки, г/м3 | Маса механічних домішок, г/м3
[13 empty] | Густина абсолютна, кг/м3,при 20 ºС, | Температура вимірювання/згоряння при 20/25°С
| метан, С1 | етан, С2 | пропан, С3 | ізо-бутан, і-С4 | н-бутан, н-С4 | нео-пентан, нео-С5 | ізо-пентан, і-С5 | н-пентан, н-С5 | гексани та вищі, С6+ | кисень, О2 | азот, N2 | діоксид вуглецю, CО2 |  | Теплота згоряння нижча |  |  | Теплота згоряння вища |  |  | Число Воббе вище
[14 empty] | ккал/м3 | МДж/м3 | кВт⋅год/м3 | ккал/м3 | МДж/м3 | кВт⋅год/м3 | ккал/м3 | МДж/м3 | кВт⋅год/м3
1 | [13 empty] | 8230.6297 | 34.46 | 9.5722 | 9121.2861 | 38.189 | 10.6081 | 11938.163 | 49.9827 | 13.8841
2 | [13 empty] | 8230.6297 | 34.46 | 9.5722 | 9121.2861 | 38.189 | 10.6081 | 11938.163 | 49.9827 | 13.8841
3 | [13 empty] | 8230.6297 | 34.46 | 9.5722 | 9121.2861 | 38.189 | 10.6081 | 11938.163 | 49.9827 | 13.8841 | -20.4
4 | [13 empty] | 8230.6297 | 34.46 | 9.5722 | 9121.2861 | 38.189 | 10.6081 | 11938.163 | 49.9827 | 13.8841 | -20.1
5 | 95.7961 | 2.3871 | 0.7473 | 0.1115 | 0.1082 | 0.0015 | 0.0197 | 0.0134 | 0.0115 | 0.0015 | 0.6071 | 0.1951 | 0.7013 | 8214.8898 | 34.3941 | 9.5539 | 9104.4713 | 38.1186 | 10.5885 | 11931.523 | 49.9549 | 13.8764 | -17.9 | -13.2
6 | [13 empty] | 8214.8898 | 34.3941 | 9.5539 | 9104.4713 | 38.1186 | 10.5885 | 11931.523 | 49.9549 | 13.8764 | -19.8
7 | [13 empty] | 8214.8898 | 34.3941 | 9.5539 | 9104.4713 | 38.1186 | 10.5885 | 11931.523 | 49.9549 | 13.8764 | -19.4
8 | [13 empty] | 8214.8898 | 34.3941 | 9.5539 | 9104.4713 | 38.1186 | 10.5885 | 11931.523 | 49.9549 | 13.8764
9 | [13 empty] | 8214.8898 | 34.3941 | 9.5539 | 9104.4713 | 38.1186 | 10.5885 | 11931.523 | 49.9549 | 13.8764
10 | [13 empty] | 8214.8898 | 34.3941 | 9.5539 | 9104.4713 | 38.1186 | 10.5885 | 11931.523 | 49.9549 | 13.8764 | -19.1
11 | [13 empty] | 8214.8898 | 34.3941 | 9.5539 | 9104.4713 | 38.1186 | 10.5885 | 11931.523 | 49.9549 | 13.8764 | -18.8
12 | 95.5744 | 2.4853 | 0.8039 | 0.1215 | 0.1189 | 0.0018 | 0.0214 | 0.0153 | 0.0135 | 0.0057 | 0.6305 | 0.2078 | 0.7034 | 8230.2714 | 34.4585 | 9.5718 | 9120.8084 | 38.187 | 10.6075 | 11935.5118 | 49.9716 | 13.881 | -19.3 | -13.1
13 | [13 empty] | 8230.2714 | 34.4585 | 9.5718 | 9120.8084 | 38.187 | 10.6075 | 11935.5118 | 49.9716 | 13.881 | -19
14 | [13 empty] | 8230.2714 | 34.4585 | 9.5718 | 9120.8084 | 38.187 | 10.6075 | 11935.5118 | 49.9716 | 13.881 | -18.7 |  | 0,000137 | 0,000126 | 0,000
15 | [13 empty] | 8230.2714 | 34.4585 | 9.5718 | 9120.8084 | 38.187 | 10.6075 | 11935.5118 | 49.9716 | 13.881
16 | [13 empty] | 8230.2714 | 34.4585 | 9.5718 | 9120.8084 | 38.187 | 10.6075 | 11935.5118 | 49.9716 | 13.881
17 | [13 empty] | 8230.2714 | 34.4585 | 9.5718 | 9120.8084 | 38.187 | 10.6075 | 11935.5118 | 49.9716 | 13.881
18 | [13 empty] | 8230.2714 | 34.4585 | 9.5718 | 9120.8084 | 38.187 | 10.6075 | 11935.5118 | 49.9716 | 13.881 | -18.8
19 | 95.5267 | 2.5323 | 0.8222 | 0.1227 | 0.1197 | 0.0015 | 0.0216 | 0.015 | 0.0121 | 0.0026 | 0.6124 | 0.2112 | 0.7038 | 8236.7203 | 34.4855 | 9.5793 | 9127.7827 | 38.2162 | 10.6156 | 11941.2202 | 49.9955 | 13.8876 | -18.4 | -13.5
20 | [13 empty] | 8236.7203 | 34.4855 | 9.5793 | 9127.7827 | 38.2162 | 10.6156 | 11941.2202 | 49.9955 | 13.8876 | -18.5
21 | [13 empty] | 8236.7203 | 34.4855 | 9.5793 | 9127.7827 | 38.2162 | 10.6156 | 11941.2202 | 49.9955 | 13.8876 | -14.4
22 | [13 empty] | 8236.7203 | 34.4855 | 9.5793 | 9127.7827 | 38.2162 | 10.6156 | 11941.2202 | 49.9955 | 13.8876
23 | [13 empty] | 8236.7203 | 34.4855 | 9.5793 | 9127.7827 | 38.2162 | 10.6156 | 11941.2202 | 49.9955 | 13.8876
24 | [13 empty] | 8236.7203 | 34.4855 | 9.5793 | 9127.7827 | 38.2162 | 10.6156 | 11941.2202 | 49.9955 | 13.8876 | -18.2
25 | [13 empty] | 8236.7203 | 34.4855 | 9.5793 | 9127.7827 | 38.2162 | 10.6156 | 11941.2202 | 49.9955 | 13.8876 | -17.2
26 | [13 empty] | 8236.7203 | 34.4855 | 9.5793 | 9127.7827 | 38.2162 | 10.6156 | 11941.2202 | 49.9955 | 13.8876 | -18.7
27 | 95.5324 | 2.5205 | 0.8204 | 0.1235 | 0.1253 | 0.002 | 0.0223 | 0.0158 | 0.0138 | 0.0023 | 0.6086 | 0.2131 | 0.7039 | 8238.1056 | 34.4913 | 9.5809 | 9129.2635 | 38.2224 | 10.6173 | 11942.1756 | 49.9995 | 13.8888 | -18.3 | -13.8
28 | [13 empty] | 8238.1056 | 34.4913 | 9.5809 | 9129.2635 | 38.2224 | 10.6173 | 11942.1756 | 49.9995 | 13.8888
29 | [13 empty] | 8238.1056 | 34.4913 | 9.5809 | 9129.2635 | 38.2224 | 10.6173 | 11942.1756 | 49.9995 | 13.8888
30 | [13 empty] | 8238.1056 | 34.4913 | 9.5809 | 9129.2635 | 38.2224 | 10.6173 | 11942.1756 | 49.9995 | 13.8888
31
Рівень одоризації відповідає чинним нормативним документам | [13 empty] | 8229.4594 | 34.4551 | 9.5709 | 9120.0202 | 38.1837 | 10.6066
Середньозважене значення теплоти згоряння:
| Головний інженер Богородчанського ЛВУМГ | [8 empty] | Опацький В.І. | [10 empty] | 2019-07-02
|  | Підрозділу підприємства, якому підпорядкована лабораторія | [8 empty] | прізвище | [5 empty] | підпис |  |  |  | дата
| Начальник лабораторії | [8 empty] | Сапіжак Н.М. | [10 empty] | 2019-07-02
|  | Лабораторія, де здійснювалось вимірювання газу | [8 empty] | прізвище | [5 empty] | підпис |  |  |  | дата
| Інженер КСОГ І категорії служби ГВ і М | [8 empty] | Міщук П.С. | [10 empty] | 2019-07-02
|  | Підрозділу, відповідального за облік газу за маршрутом | [8 empty] | прізвище | [5 empty] | підпис |  |  |  | дата

## додаток
Додаток до Паспорту фізико-хімічних показників природного газу. Маршрут №402
Область | ГРС, прямий споживач | Cередньозважене значення вищої теплоти згоряння
|  | ккал/м³ | МДж/м³ | кВт*год./м³
Маршрут №402 |  | 9120.0202 | 38.1837 | 10.6066
Тернопільська | ГРС с.Улашківці | 9120.0202 | 38.1837 | 10.6066
Головний інженер Богородчанського ЛВУМГ |  | Опацький В.І. |  |  | 2019-07-02
Підрозділу підприємства, якому підпорядкована лабораторія |  | прізвище |  | підпис | дата
Начальник лабораторії |  | Сапіжак Н.М. |  |  | 2019-07-02
Лабораторія, де здійснювалось вимірювання газу |  | прізвище |  | підпис | дата
Інженер КСОГ І категорії служби ГВ і М |  | Міщук П.С. |  |  | 2019-07-02
Підрозділу, відповідального за облік газу за маршрутом |  | прізвище |  | підпис | дата