## паспорт
АТ "Укртрансгаз" | [5 empty] | ПАСПОРТ ФІЗИКО-ХІМІЧНИХ ПОКАЗНИКІВ ПРИРОДНОГО ГАЗУ №803 | [18 empty] | Маршрут №803
Філія "Оператор газотранспортної системи України" | [5 empty] | переданого Барським ЛВУМГ та прийнятого ПрАТ "Тернопільгаз", АТ "Хмельницькгаз"
Гусятинський п/м Барське ЛВУМГ
Вимірювальна хіміко-аналітична лабораторія
по газопроводу "Уренгой-Помари-Ужгород" (УПУ)
Свідоцтво № РХ-0089/18 від 06.06.18р. чинне до 05.06.21 р. | [20 empty] | за період з 01.06.2019р. по 30.06.2019р.
Число місяця | Компонентний склад, % мол. | [11 empty] | Фізико-хімічні показники газу обчислені на основі компонентного складу, 101,325 кПа | [9 empty] | Температура точки роси вологи (Р = 3.92 МПа), °С | Температура точки роси вуглеводнів, °С | Масова концентрація сірководню, г/м3 | Масова концентрація меркаптанової сірки, г/м3 | Маса механічних домішок, г/м3
[13 empty] | Густина абсолютна, кг/м3,при 20 ºС, | Температура вимірювання/згоряння при 20/25°С
| метан, С1 | етан, С2 | пропан, С3 | ізо-бутан, і-С4 | н-бутан, н-С4 | нео-пентан, нео-С5 | ізо-пентан, і-С5 | н-пентан, н-С5 | гексани та вищі, С6+ | кисень, О2 | азот, N2 | діоксид вуглецю, CО2 |  | Теплота згоряння нижча |  |  | Теплота згоряння вища |  |  | Число Воббе вище
[14 empty] | ккал/м3 | МДж/м3 | кВт⋅год/м3 | ккал/м3 | МДж/м3 | кВт⋅год/м3 | ккал/м3 | МДж/м3 | кВт⋅год/м3
1 | [13 empty] | 8230.6297 | 34.46 | 9.5722 | 9121.5249 | 38.19 | 10.6083 | 11935.1296 | 49.97 | 13.8806
2 | [13 empty] | 8230.6297 | 34.46 | 9.5722 | 9121.5249 | 38.19 | 10.6083 | 11935.1296 | 49.97 | 13.8806
3 | 95.6776 | 2.4402 | 0.7553 | 0.1153 | 0.1116 | 0.0013 | 0.0202 | 0.0143 | 0.0099 | 0.0043 | 0.6487 | 0.2013 | 0.7021 | 8216.299 | 34.4 | 9.5556 | 9104.8057 | 38.12 | 10.5889 | 11925.5758 | 49.93 | 13.8694 | -20.4
4 | 95.669 | 2.4483 | 0.7578 | 0.1163 | 0.1129 | 0.0013 | 0.0204 | 0.0147 | 0.0106 | 0.0039 | 0.6447 | 0.2001 | 0.7022 | 8218.6874 | 34.41 | 9.5583 | 9107.1942 | 38.13 | 10.5917 | 11927.9642 | 49.94 | 13.8722 | -20.5
5 | 95.6073 | 2.4912 | 0.7728 | 0.1184 | 0.1147 | 0.0013 | 0.0208 | 0.0149 | 0.0105 | 0.0038 | 0.639 | 0.2053 | 0.7028 | 8223.4643 | 34.43 | 9.5639 | 9114.3595 | 38.16 | 10.6 | 11930.3527 | 49.95 | 13.875 | -20
6 | 95.781 | 2.3715 | 0.7361 | 0.113 | 0.1097 | 0.0014 | 0.0201 | 0.0144 | 0.0102 | 0.0039 | 0.6397 | 0.199 | 0.7013 | 8209.1336 | 34.37 | 9.5472 | 9100.0288 | 38.1 | 10.5833 | 11923.1873 | 49.92 | 13.8667 | -19
7 | 95.7498 | 2.376 | 0.7506 | 0.1155 | 0.1124 | 0.0013 | 0.0206 | 0.0148 | 0.0106 | 0.0039 | 0.6442 | 0.2003 | 0.7017 | 8213.9105 | 34.39 | 9.5528 | 9102.4172 | 38.11 | 10.5861 | 11925.5758 | 49.93 | 13.8694 | -19.5
8 | [13 empty] | 8213.9105 | 34.39 | 9.5528 | 9102.4172 | 38.11 | 10.5861 | 11925.5758 | 49.93 | 13.8694
9 | [13 empty] | 8213.9105 | 34.39 | 9.5528 | 9102.4172 | 38.11 | 10.5861 | 11925.5758 | 49.93 | 13.8694
10 | 95.5693 | 2.4927 | 0.7932 | 0.1226 | 0.1201 | 0.0014 | 0.0223 | 0.0161 | 0.0116 | 0.0045 | 0.6349 | 0.2113 | 0.7033 | 8228.2413 | 34.45 | 9.5694 | 9119.1365 | 38.18 | 10.6056 | 11932.7412 | 49.96 | 13.8778 | -18.8
11 | 95.5056 | 2.5453 | 0.8075 | 0.1248 | 0.1223 | 0.0014 | 0.0226 | 0.0163 | 0.0116 | 0.0039 | 0.6232 | 0.2155 | 0.7039 | 8235.4066 | 34.48 | 9.5778 | 9126.3018 | 38.21 | 10.6139 | 11937.5181 | 49.98 | 13.8833 | -18.1
12 | 95.3768 | 2.6285 | 0.8398 | 0.129 | 0.1265 | 0.0014 | 0.0234 | 0.0169 | 0.0123 | 0.004 | 0.6195 | 0.2219 | 0.705 | 8247.3489 | 34.53 | 9.5917 | 9138.2441 | 38.26 | 10.6278 | 11944.6835 | 50.01 | 13.8917 | -18.2
13 | 95.3914 | 2.596 | 0.8341 | 0.1273 | 0.1256 | 0.0014 | 0.0234 | 0.0169 | 0.0123 | 0.0043 | 0.644 | 0.2233 | 0.7049 | 8242.572 | 34.51 | 9.5861 | 9133.4672 | 38.24 | 10.6222 | 11937.5181 | 49.98 | 13.8833 | -19.1
14 | 95.2771 | 2.6977 | 0.8624 | 0.1307 | 0.1275 | 0.0014 | 0.0233 | 0.0168 | 0.0121 | 0.004 | 0.6167 | 0.2303 | 0.7058 | 8254.5143 | 34.56 | 9.6 | 9145.4095 | 38.29 | 10.6361 | 11947.0719 | 50.02 | 13.8944 | -18.7
15 | [13 empty] | 8254.5143 | 34.56 | 9.6 | 9145.4095 | 38.29 | 10.6361 | 11947.0719 | 50.02 | 13.8944
16 | [13 empty] | 8254.5143 | 34.56 | 9.6 | 9145.4095 | 38.29 | 10.6361 | 11947.0719 | 50.02 | 13.8944
17 | [13 empty] | 8254.5143 | 34.56 | 9.6 | 9145.4095 | 38.29 | 10.6361 | 11947.0719 | 50.02 | 13.8944
18 | 95.4557 | 2.5672 | 0.8262 | 0.1252 | 0.1221 | 0.0014 | 0.0223 | 0.0158 | 0.0115 | 0.004 | 0.6327 | 0.2159 | 0.7043 | 8237.7951 | 34.49 | 9.5806 | 9128.6903 | 38.22 | 10.6167 | 11939.9065 | 49.99 | 13.8861 | -19.3
19 | 95.4569 | 2.5716 | 0.8235 | 0.1256 | 0.1226 | 0.0014 | 0.0226 | 0.0161 | 0.0114 | 0.0036 | 0.6284 | 0.2163 | 0.7043 | 8237.7951 | 34.49 | 9.5806 | 9131.0788 | 38.23 | 10.6194 | 11939.9065 | 49.99 | 13.8861 | -19
20 | 95.4289 | 2.5896 | 0.8321 | 0.1262 | 0.1232 | 0.0014 | 0.0227 | 0.0164 | 0.0117 | 0.0036 | 0.6263 | 0.2179 | 0.7045 | 8242.572 | 34.51 | 9.5861 | 9133.4672 | 38.24 | 10.6222 | 11942.295 | 50 | 13.8889 | -18.4
21 | 95.4237 | 2.5855 | 0.8374 | 0.1267 | 0.1231 | 0.0014 | 0.0224 | 0.0164 | 0.0115 | 0.0036 | 0.6288 | 0.2195 | 0.7046 | 8242.572 | 34.51 | 9.5861 | 9133.4672 | 38.24 | 10.6222 | 11939.9065 | 49.99 | 13.8861 | -18.1
22 | [13 empty] | 8242.572 | 34.51 | 9.5861 | 9133.4672 | 38.24 | 10.6222 | 11939.9065 | 49.99 | 13.8861
23 | [13 empty] | 8242.572 | 34.51 | 9.5861 | 9133.4672 | 38.24 | 10.6222 | 11939.9065 | 49.99 | 13.8861
24 | 95.5706 | 2.4887 | 0.7988 | 0.1231 | 0.1214 | 0.0014 | 0.0225 | 0.0165 | 0.0113 | 0.0039 | 0.6356 | 0.2062 | 0.7034 | 8230.6297 | 34.46 | 9.5722 | 9121.5249 | 38.19 | 10.6083 | 11935.1296 | 49.97 | 13.8806 | -18.8
25 | 95.4829 | 2.5378 | 0.822 | 0.1269 | 0.125 | 0.0013 | 0.0234 | 0.0172 | 0.0124 | 0.0037 | 0.6359 | 0.2115 | 0.7042 | 8237.7951 | 34.49 | 9.5806 | 9128.6903 | 38.22 | 10.6167 | 11939.9065 | 49.99 | 13.8861 | -18.9 |  | <0.001 | <0.001 | відсутні
26 | 95.4823 | 2.5472 | 0.8167 | 0.1249 | 0.1223 | 0.0014 | 0.0224 | 0.0163 | 0.0119 | 0.0038 | 0.6393 | 0.2115 | 0.704 | 8235.4066 | 34.48 | 9.5778 | 9126.3018 | 38.21 | 10.6139 | 11937.5181 | 49.98 | 13.8833 | -18
27 | 95.5522 | 2.5125 | 0.7998 | 0.1224 | 0.1192 | 0.0013 | 0.0217 | 0.0158 | 0.011 | 0.0039 | 0.6323 | 0.2079 | 0.7034 | 8230.6297 | 34.46 | 9.5722 | 9121.5249 | 38.19 | 10.6083 | 11935.1296 | 49.97 | 13.8806 | -18.7
28 | [13 empty] | 8230.6297 | 34.46 | 9.5722 | 9121.5249 | 38.19 | 10.6083 | 11935.1296 | 49.97 | 13.8806
29 | [13 empty] | 8230.6297 | 34.46 | 9.5722 | 9121.5249 | 38.19 | 10.6083 | 11935.1296 | 49.97 | 13.8806
30 | [13 empty] | 8230.6297 | 34.46 | 9.5722 | 9121.5249 | 38.19 | 10.6083 | 11935.1296 | 49.97 | 13.8806
31
Рівень одоризації відповідає чинним нормативним документам | [13 empty] | 8233.5914 | 34.4724 | 9.5757 | 9124.1283 | 38.2009 | 10.6114
Середньозважене значення теплоти згоряння:
| Начальник Гусятинської ГКС | [8 empty] | Ільницький Р.О. | [10 empty] | 2019-07-01
|  | Підрозділу підприємства, якому підпорядкована лабораторія | [8 empty] | прізвище | [5 empty] | підпис |  |  |  | дата
| Начальник ВХАЛ Гусятинського п/м | [8 empty] | Цибенко М.Р | [10 empty] | 2019-07-01
|  | Лабораторія, де здійснювалось вимірювання газу | [8 empty] | прізвище | [5 empty] | підпис |  |  |  | дата
| Начальник ДАВ і ТМ | [8 empty] | Шмата С.П. | [10 empty] | 2019-07-01
|  | Підрозділу, відповідального за облік газу за маршрутом | [8 empty] | прізвище | [5 empty] | підпис |  |  |  | дата

## додаток
Додаток до Паспорту фізико-хімічних показників природного газу. Маршрут №803
Область | ГРС, прямий споживач | Cередньозважене значення вищої теплоти згоряння
|  | ккал/м³ | МДж/м³ | кВт*год./м³
Маршрут №803 |  | 9124.1283 | 38.2009 | 10.6114
Тернопільська | Маяк (Котівка) УПУ | 9124.0806 | 38.2007 | 10.6113
Тернопільська | Товсте УПУ | 9124.3911 | 38.202 | 10.6117
Тернопільська | Хоростків УПУ | 9124.1522 | 38.201 | 10.6114
Хмельницька | Боднарівка УПУ | 9124.0567 | 38.2006 | 10.6113
Хмельницька | Зіньків УПУ | 9123.9134 | 38.2 | 10.6111
Начальник Гусятинської ГКС |  | Ільницький Р.О. |  |  | 2019-07-01
Підрозділу підприємства, якому підпорядкована лабораторія |  | прізвище |  | підпис | дата
Начальник ВХАЛ Гусятинського п/м |  | Цибенко М.Р. |  |  | 2019-07-01
Лабораторія, де здійснювалось вимірювання газу |  | прізвище |  | підпис | дата
Начальник ДАВ і ТМ |  | Шмата С.П. |  |  | 2019-07-01
Підрозділу, відповідального за облік газу за маршрутом |  | прізвище |  | підпис | дата