## паспорт
АТ "Укртрансгаз" | [5 empty] | ПАСПОРТ ФІЗИКО-ХІМІЧНИХ ПОКАЗНИКІВ ПРИРОДНОГО ГАЗУ №138 | [18 empty] | Маршрут №138
Філія "Оператор газотранспортної системи України" | [5 empty] | переданого Диканським ЛВУМГ та прийнятого АТ "Харківгаз"
Диканський п/м Диканське ЛВУМГ
Вимірювальна хіміко-аналітична лабораторія
по газопрводу-відводу ГРС Сніжків, точка відбору проб - ГРС Сніжків
Свідоцтво № 092-18 чинне до 28.12.2021 р. | [20 empty] | за період з 01.06.2019р. по 30.06.2019р.
Число місяця | Компонентний склад, % мол. | [11 empty] | Фізико-хімічні показники газу обчислені на основі компонентного складу, 101,325 кПа | [9 empty] | Температура точки роси вологи (Р = 3.92 МПа), °С | Температура точки роси вуглеводнів, °С | Масова концентрація сірководню, г/м3 | Масова концентрація меркаптанової сірки, г/м3 | Маса механічних домішок, г/м3
[13 empty] | Густина абсолютна, кг/м3,при 20 ºС, | Температура вимірювання/згоряння при 20/25°С
| метан, С1 | етан, С2 | пропан, С3 | ізо-бутан, і-С4 | н-бутан, н-С4 | нео-пентан, нео-С5 | ізо-пентан, і-С5 | н-пентан, н-С5 | гексани та вищі, С6+ | кисень, О2 | азот, N2 | діоксид вуглецю, CО2 |  | Теплота згоряння нижча |  |  | Теплота згоряння вища |  |  | Число Воббе вище
[14 empty] | ккал/м3 | МДж/м3 | кВт⋅год/м3 | ккал/м3 | МДж/м3 | кВт⋅год/м3 | ккал/м3 | МДж/м3 | кВт⋅год/м3
1 | [13 empty] | 8180.6632 | 34.2508 | 9.5141 | 9061.5985 | 37.9391 | 10.5386 | 11382.6074 | 47.6567 | 13.238
2 | [13 empty] | 8180.6632 | 34.2508 | 9.5141 | 9061.5985 | 37.9391 | 10.5386 | 11382.6074 | 47.6567 | 13.238
3 | [13 empty] | 8180.6632 | 34.2508 | 9.5141 | 9061.5985 | 37.9391 | 10.5386 | 11382.6074 | 47.6567 | 13.238
4 | 89.7796 | 4.8007 | 0.9303 | 0.1051 | 0.1517 | 0.0038 | 0.0409 | 0.0313 | 0.1135 | 0.0007 | 0.3084 | 3.734 | 0.7621 | 8180.066 | 34.2483 | 9.5134 | 9061.2163 | 37.9375 | 10.5382 | 11391.5164 | 47.694 | 13.2483 | 12.6 | 8.9
5 | [13 empty] | 8180.066 | 34.2483 | 9.5134 | 9061.2163 | 37.9375 | 10.5382 | 11391.5164 | 47.694 | 13.2483
6 | [13 empty] | 8180.066 | 34.2483 | 9.5134 | 9061.2163 | 37.9375 | 10.5382 | 11391.5164 | 47.694 | 13.2483
7 | [13 empty] | 8180.066 | 34.2483 | 9.5134 | 9061.2163 | 37.9375 | 10.5382 | 11391.5164 | 47.694 | 13.2483 |  |  |  |  | відсутні
8 | [13 empty] | 8180.066 | 34.2483 | 9.5134 | 9061.2163 | 37.9375 | 10.5382 | 11391.5164 | 47.694 | 13.2483
9 | [13 empty] | 8180.066 | 34.2483 | 9.5134 | 9061.2163 | 37.9375 | 10.5382 | 11391.5164 | 47.694 | 13.2483
10 | [13 empty] | 8180.066 | 34.2483 | 9.5134 | 9061.2163 | 37.9375 | 10.5382 | 11391.5164 | 47.694 | 13.2483
11 | 89.8561 | 4.7401 | 0.9208 | 0.1033 | 0.1514 | 0.004 | 0.0423 | 0.0312 | 0.1383 | 0.0015 | 0.3189 | 3.692 | 0.7619 | 8185.1773 | 34.2697 | 9.5194 | 9066.7814 | 37.9608 | 10.5447 | 11399.8282 | 47.7288 | 13.258 | 13.4 | 9.8
12 | [13 empty] | 8185.1773 | 34.2697 | 9.5194 | 9066.7814 | 37.9608 | 10.5447 | 11399.8282 | 47.7288 | 13.258
13 | [13 empty] | 8185.1773 | 34.2697 | 9.5194 | 9066.7814 | 37.9608 | 10.5447 | 11399.8282 | 47.7288 | 13.258
14 | [13 empty] | 8185.1773 | 34.2697 | 9.5194 | 9066.7814 | 37.9608 | 10.5447 | 11399.8282 | 47.7288 | 13.258
15 | [13 empty] | 8185.1773 | 34.2697 | 9.5194 | 9066.7814 | 37.9608 | 10.5447 | 11399.8282 | 47.7288 | 13.258
16 | [13 empty] | 8185.1773 | 34.2697 | 9.5194 | 9066.7814 | 37.9608 | 10.5447 | 11399.8282 | 47.7288 | 13.258
17 | [13 empty] | 8185.1773 | 34.2697 | 9.5194 | 9066.7814 | 37.9608 | 10.5447 | 11399.8282 | 47.7288 | 13.258
18 | [13 empty] | 8185.1773 | 34.2697 | 9.5194 | 9066.7814 | 37.9608 | 10.5447 | 11399.8282 | 47.7288 | 13.258
19 | 94.6763 | 0 | 0.9205 | 0.1046 | 0.1511 | 0.0044 | 0.0418 | 0.0315 | 0.1056 | 0.0014 | 0.2972 | 3.6656 | 0.7327 | 7882.1058 | 33.0008 | 9.1669 | 8742.3809 | 36.6026 | 10.1674 | 11208.9664 | 46.9297 | 13.036
19 | 89.8224 | 4.7832 | 0.9241 | 0.1045 | 0.1508 | 0.0043 | 0.0416 | 0.0309 | 0.1363 | 0.001 | 0.2864 | 3.7145 | 0.7622 | 8188.4256 | 34.2833 | 9.5231 | 9070.2925 | 37.9755 | 10.5488 | 11401.8345 | 47.7372 | 13.2603 | 16.2 | 12
20 | [13 empty] | 8188.4256 | 34.2833 | 9.5231 | 9070.2925 | 37.9755 | 10.5488 | 11401.8345 | 47.7372 | 13.2603
21 | [13 empty] | 8188.4256 | 34.2833 | 9.5231 | 9070.2925 | 37.9755 | 10.5488 | 11401.8345 | 47.7372 | 13.2603
22 | [13 empty] | 8188.4256 | 34.2833 | 9.5231 | 9070.2925 | 37.9755 | 10.5488 | 11401.8345 | 47.7372 | 13.2603
23 | [13 empty] | 8188.4256 | 34.2833 | 9.5231 | 9070.2925 | 37.9755 | 10.5488 | 11401.8345 | 47.7372 | 13.2603
24 | [13 empty] | 8188.4256 | 34.2833 | 9.5231 | 9070.2925 | 37.9755 | 10.5488 | 11401.8345 | 47.7372 | 13.2603
25 | 89.9711 | 4.7123 | 0.9088 | 0.1033 | 0.1485 | 0.0037 | 0.0408 | 0.0305 | 0.1253 | 0.0005 | 0.3006 | 3.6544 | 0.7606 | 8181.308 | 34.2535 | 9.5149 | 9062.8166 | 37.9442 | 10.5401 | 11404.8201 | 47.7497 | 13.2638 | 19.7 | 16.5
26 | [13 empty] | 8181.308 | 34.2535 | 9.5149 | 9062.8166 | 37.9442 | 10.5401 | 11404.8201 | 47.7497 | 13.2638
27 | [13 empty] | 8181.308 | 34.2535 | 9.5149 | 9062.8166 | 37.9442 | 10.5401 | 11404.8201 | 47.7497 | 13.2638 |  |  | 0.00013 | 0,0001
28 | [13 empty] | 8181.308 | 34.2535 | 9.5149 | 9062.8166 | 37.9442 | 10.5401 | 11404.8201 | 47.7497 | 13.2638
29 | [13 empty] | 8181.308 | 34.2535 | 9.5149 | 9062.8166 | 37.9442 | 10.5401 | 11404.8201 | 47.7497 | 13.2638
30 | [13 empty] | 8181.308 | 34.2535 | 9.5149 | 9062.8166 | 37.9442 | 10.5401 | 11404.8201 | 47.7497 | 13.2638
31
[14 empty] | 8183.3621 | 34.2621 | 9.5173 | 9064.8229 | 37.9526 | 10.5424
Середньозважене значення теплоти згоряння:
| Начальник Диканського ЛВУМГ | [8 empty] | Павлюк І.Б. | [10 empty] | 2019-07-01
|  | Підрозділу підприємства, якому підпорядкована лабораторія | [8 empty] | прізвище | [5 empty] | підпис |  |  |  | дата
| Завідувач ВХАЛ | [8 empty] | Горшковоз О.В. | [10 empty] | 2019-07-01
|  | Лабораторія, де здійснювалось вимірювання газу | [8 empty] | прізвище | [5 empty] | підпис |  |  |  | дата
| Начальник служби ГВ та М | [8 empty] | Левадний С.А. | [10 empty] | 2019-07-01
|  | Підрозділу, відповідального за облік газу за маршрутом | [8 empty] | прізвище | [5 empty] | підпис |  |  |  | дата

## додаток
Додаток до Паспорту фізико-хімічних показників природного газу. Маршрут №138
Область | ГРС, прямий споживач | Cередньозважене значення вищої теплоти згоряння
|  | ккал/м³ | МДж/м³ | кВт*год./м³
Маршрут №138 |  | 9064.8229 | 37.9526 | 10.5424
Харківська | ГРС Сніжків | 9064.8229 | 37.9526 | 10.5424
Начальник Диканського ЛВУМГ |  | Павлюк І.Б. |  |  | 2019-07-01
Підрозділу підприємства, якому підпорядкована лабораторія |  | прізвище |  | підпис | дата
Завідувач ВХАЛ |  | Горшковоз О.В. |  |  | 2019-07-01
Лабораторія, де здійснювалось вимірювання газу |  | прізвище |  | підпис | дата
Начальник служби ГВ та М |  | Левадний С.А. |  |  | 2019-07-01
Підрозділу, відповідального за облік газу за маршрутом |  | прізвище |  | підпис | дата