## паспорт
АТ "УКРТРАНСГАЗ" | [5 empty] | ПАСПОРТ ФІЗИКО-ХІМІЧНИХ ПОКАЗНИКІВ ПРИРОДНОГО ГАЗУ №600 | [18 empty] | Маршрут №600
Філія "Оператор газотранспортної системи України" | [5 empty] | переданого Харківським ЛВУМГ та прийнятого АТ "Харківгаз"
Первомайський п/м Харківське ЛВУМГ
Вимірювальна хіміко-аналітична лабораторія
Свідоцтво № 01-0142/2018 чинне до 07.12.2021 р. | [20 empty] | за період з 01.06.2019р. по 30.06.2019р.
Число місяця | Компонентний склад, % мол. | [11 empty] | Фізико-хімічні показники газу обчислені на основі компонентного складу, 101,325 кПа | [9 empty] | Температура точки роси вологи (Р = 3.92 МПа), °С | Температура точки роси вуглеводнів, °С | Масова концентрація сірководню, г/м3 | Масова концентрація меркаптанової сірки, г/м3 | Маса механічних домішок, г/м3
[13 empty] | Густина абсолютна, кг/м3,при 20 ºС, | Температура вимірювання/згоряння при 20/25°С
| метан, С1 | етан, С2 | пропан, С3 | ізо-бутан, і-С4 | н-бутан, н-С4 | нео-пентан, нео-С5 | ізо-пентан, і-С5 | н-пентан, н-С5 | гексани та вищі, С6+ | кисень, О2 | азот, N2 | діоксид вуглецю, CО2 |  | Теплота згоряння нижча |  |  | Теплота згоряння вища |  |  | Число Воббе вище
[14 empty] | ккал/м3 | МДж/м3 | кВт⋅год/м3 | ккал/м3 | МДж/м3 | кВт⋅год/м3 | ккал/м3 | МДж/м3 | кВт⋅год/м3
1 | [13 empty] | 8178.0836 | 34.24 | 9.5111 | 9068.9788 | 37.97 | 10.5472 | 11901.6912 | 49.83 | 13.8417
2 | [13 empty] | 8178.0836 | 34.24 | 9.5111 | 9068.9788 | 37.97 | 10.5472 | 11901.6912 | 49.83 | 13.8417
3 | 96.1198 | 2.0887 | 0.6432 | 0.0979 | 0.0958 | 0.0013 | 0.018 | 0.0123 | 0.0097 | 0.0044 | 0.7446 | 0.1643 | 0.6981 | 8168.5298 | 34.2 | 9.5 | 9059.425 | 37.93 | 10.5361 | 11899.3027 | 49.82 | 13.8389 | -24.1 | -20
4 | 95.9975 | 2.1642 | 0.6642 | 0.1019 | 0.1006 | 0.0013 | 0.0191 | 0.0133 | 0.0115 | 0.0045 | 0.7537 | 0.1684 | 0.6991 | 8178.0836 | 34.24 | 9.5111 | 9068.9788 | 37.97 | 10.5472 | 11904.0797 | 49.84 | 13.8444 | -24.4 | -20
5 | 96.0761 | 2.1071 | 0.6462 | 0.0992 | 0.0974 | 0.0013 | 0.0185 | 0.0129 | 0.0106 | 0.0046 | 0.7633 | 0.1629 | 0.6984 | 8170.9182 | 34.21 | 9.5028 | 9059.425 | 37.93 | 10.5361 | 11896.9143 | 49.81 | 13.8361 | -24.3 | -20
6 | 96.1432 | 2.0643 | 0.6306 | 0.0968 | 0.095 | 0.0013 | 0.0178 | 0.0125 | 0.0099 | 0.0048 | 0.762 | 0.1618 | 0.6978 | 8163.7529 | 34.18 | 9.4944 | 9054.6481 | 37.91 | 10.5306 | 11894.5258 | 49.8 | 13.8333 | -23.8 | -20
7 | 96.0811 | 2.092 | 0.6528 | 0.0986 | 0.0974 | 0.0012 | 0.0182 | 0.0124 | 0.0092 | 0.0047 | 0.7654 | 0.1671 | 0.6984 | 8168.5298 | 34.2 | 9.5 | 9059.425 | 37.93 | 10.5361 | 11896.9143 | 49.81 | 13.8361 | -23.7 | -20
8 | [13 empty] | 8168.5298 | 34.2 | 9.5 | 9059.425 | 37.93 | 10.5361 | 11896.9143 | 49.81 | 13.8361
9 | [13 empty] | 8168.5298 | 34.2 | 9.5 | 9059.425 | 37.93 | 10.5361 | 11896.9143 | 49.81 | 13.8361
10 | 95.9807 | 2.1601 | 0.6832 | 0.1051 | 0.1037 | 0.0014 | 0.0195 | 0.0138 | 0.011 | 0.0048 | 0.7425 | 0.1742 | 0.6995 | 8180.4721 | 34.25 | 9.5139 | 9073.7557 | 37.99 | 10.5528 | 11906.4681 | 49.85 | 13.8472 | -23.7 | -20 |  |  | відсутні
11 | 95.9226 | 2.1812 | 0.6982 | 0.1079 | 0.1079 | 0.0014 | 0.0209 | 0.0148 | 0.0119 | 0.0049 | 0.7534 | 0.1749 | 0.7 | 8185.249 | 34.27 | 9.5194 | 9076.1442 | 38 | 10.5556 | 11906.4681 | 49.85 | 13.8472 | -23.3 | -20
12 | 95.8297 | 2.1375 | 0.7123 | 0.1097 | 0.115 | 0.0013 | 0.0225 | 0.0166 | 0.0133 | 0.0064 | 0.8437 | 0.192 | 0.7009 | 8178.0836 | 34.24 | 9.5111 | 9068.9788 | 37.97 | 10.5472 | 11889.7489 | 49.78 | 13.8278 | -23.3 | -18.9
13 | 95.9304 | 2.1058 | 0.6768 | 0.102 | 0.1022 | 0.0012 | 0.0202 | 0.0139 | 0.0118 | 0.0058 | 0.8377 | 0.1922 | 0.6997 | 8168.5298 | 34.2 | 9.5 | 9057.0365 | 37.92 | 10.5333 | 11882.5835 | 49.75 | 13.8194 | -22.2 | -18.9
14 | 95.9174 | 2.1367 | 0.6764 | 0.1015 | 0.1013 | 0.0013 | 0.0201 | 0.0145 | 0.0121 | 0.0061 | 0.8274 | 0.1852 | 0.6998 | 8170.9182 | 34.21 | 9.5028 | 9061.8134 | 37.94 | 10.5389 | 11887.3604 | 49.77 | 13.825 | -23.1 | -19.7 | не виявлено | <0,001
15 | [13 empty] | 8170.9182 | 34.21 | 9.5028 | 9061.8134 | 37.94 | 10.5389 | 11887.3604 | 49.77 | 13.825
16 | [13 empty] | 8170.9182 | 34.21 | 9.5028 | 9061.8134 | 37.94 | 10.5389 | 11887.3604 | 49.77 | 13.825
17 | [13 empty] | 8170.9182 | 34.21 | 9.5028 | 9061.8134 | 37.94 | 10.5389 | 11887.3604 | 49.77 | 13.825
18 | 96.091 | 2.1011 | 0.6525 | 0.0997 | 0.0984 | 0.0014 | 0.0188 | 0.0131 | 0.011 | 0.0057 | 0.7403 | 0.1671 | 0.6984 | 8173.3067 | 34.22 | 9.5056 | 9061.8134 | 37.94 | 10.5389 | 11901.6912 | 49.83 | 13.8417 | -23.6 | -20
19 | 96.0039 | 2.1685 | 0.675 | 0.1028 | 0.1007 | 0.0014 | 0.0189 | 0.0132 | 0.0103 | 0.0051 | 0.7295 | 0.1706 | 0.6992 | 8180.4721 | 34.25 | 9.5139 | 9071.3673 | 37.98 | 10.55 | 11906.4681 | 49.85 | 13.8472 | -24.3 | -20
20 | 95.9735 | 2.1496 | 0.6786 | 0.1049 | 0.104 | 0.0014 | 0.0202 | 0.0144 | 0.0118 | 0.0048 | 0.7669 | 0.1699 | 0.6995 | 8180.4721 | 34.25 | 9.5139 | 9068.9788 | 37.97 | 10.5472 | 11901.6912 | 49.83 | 13.8417 | -24.5 | -20
21 | 96.0841 | 2.0953 | 0.6733 | 0.1039 | 0.1039 | 0.0014 | 0.02 | 0.0142 | 0.0115 | 0.0045 | 0.7231 | 0.1649 | 0.6988 | 8178.0836 | 34.24 | 9.5111 | 9068.9788 | 37.97 | 10.5472 | 11906.4681 | 49.85 | 13.8472 | -24 | -20
22 | [13 empty] | 8178.0836 | 34.24 | 9.5111 | 9068.9788 | 37.97 | 10.5472 | 11906.4681 | 49.85 | 13.8472
23 | [13 empty] | 8178.0836 | 34.24 | 9.5111 | 9068.9788 | 37.97 | 10.5472 | 11906.4681 | 49.85 | 13.8472
24 | 96.0686 | 2.1342 | 0.6897 | 0.1069 | 0.1062 | 0.0014 | 0.0203 | 0.0145 | 0.0123 | 0.0044 | 0.6835 | 0.158 | 0.6991 | 8187.6375 | 34.28 | 9.5222 | 9080.9211 | 38.02 | 10.5611 | 11918.4104 | 49.9 | 13.8611 | -23.6 | -20
25 | 96.1105 | 2.1145 | 0.6759 | 0.1038 | 0.1028 | 0.0014 | 0.0193 | 0.0135 | 0.0111 | 0.0041 | 0.6908 | 0.1524 | 0.6985 | 8182.8605 | 34.26 | 9.5167 | 9073.7557 | 37.99 | 10.5528 | 11916.022 | 49.89 | 13.8583 | -23.3 | -20 |  |  | відсутні
26 | 96.0939 | 2.125 | 0.6737 | 0.103 | 0.1018 | 0.0014 | 0.0187 | 0.0131 | 0.0105 | 0.0043 | 0.6997 | 0.1548 | 0.6986 | 8182.8605 | 34.26 | 9.5167 | 9073.7557 | 37.99 | 10.5528 | 11913.6335 | 49.88 | 13.8556 | -22.7 | -20 | не виявлено | <0,001
27 | 96.208 | 2.0565 | 0.6488 | 0.0986 | 0.0964 | 0.0013 | 0.0177 | 0.0125 | 0.0098 | 0.0046 | 0.6974 | 0.1484 | 0.6976 | 8173.3067 | 34.22 | 9.5056 | 9064.2019 | 37.95 | 10.5417 | 11908.8566 | 49.86 | 13.85 | -23.8 | -20
28 | [13 empty] | 8173.3067 | 34.22 | 9.5056 | 9064.2019 | 37.95 | 10.5417 | 11908.8566 | 49.86 | 13.85
29 | [13 empty] | 8173.3067 | 34.22 | 9.5056 | 9064.2019 | 37.95 | 10.5417 | 11908.8566 | 49.86 | 13.85
30 | [13 empty] | 8173.3067 | 34.22 | 9.5056 | 9064.2019 | 37.95 | 10.5417 | 11908.8566 | 49.86 | 13.85
31
Рівень одоризації відповідає чинним нормативним документам | [13 empty] | 8175.098 | 34.2275 | 9.5076 | 9065.8499 | 37.9569 | 10.5436
Середньозважене значення теплоти згоряння:
| Головний інженер Харківського ЛВУМГ | [8 empty] | Моторя О.А. | [10 empty] | 2019-07-01
|  | Підрозділу підприємства, якому підпорядкована лабораторія | [8 empty] | прізвище | [5 empty] | підпис |  |  |  | дата
| Начальник лабораторії | [8 empty] | Сипко Е.П.
|  | Лабораторія, де здійснювалось вимірювання газу | [8 empty] | прізвище | [5 empty] | підпис
| Начальник служби ГВ та М | [8 empty] | Щербак С.О.
|  | Підрозділу, відповідального за облік газу за маршрутом | [8 empty] | прізвище | [5 empty] | підпис

## додаток
Додаток до Паспорту фізико-хімічних показників природного газу. Маршрут №600
Область | ГРС, прямий споживач | Cередньозважене значення вищої теплоти згоряння
|  | ккал/м³ | МДж/м³ | кВт*год./м³
Маршрут №600 |  | 9065.8499 | 37.9569 | 10.5436
Харківська | ГРС с.Олексіївка | 9065.8261 | 37.9568 | 10.5436
Харківська | ГРС с.Руновщина | 9065.9216 | 37.9572 | 10.5437
Харківська | ГРС с.Сомiвка | 9065.9455 | 37.9573 | 10.5437
Харківська | ГРС смт.Борова | 9065.8499 | 37.9569 | 10.5436
Харківська | ГРС смт.Зачепилiвка | 9065.8261 | 37.9568 | 10.5436
Головний інженер Харківського ЛВУМГ |  | Моторя О.А. |  |  | 2019-07-01
Підрозділу підприємства, якому підпорядкована лабораторія |  | прізвище |  | підпис | дата
Начальник лабораторії |  | Сипко Е.П.
Лабораторія, де здійснювалось вимірювання газу |  | прізвище |  | підпис
Начальник служби ГВ та М |  | Щербак С.О.
Підрозділу, відповідального за облік газу за маршрутом |  | прізвище |  | підпис