## паспорт
АТ "УКРТРАНСГАЗ" | [5 empty] | ПАСПОРТ ФІЗИКО-ХІМІЧНИХ ПОКАЗНИКІВ ПРИРОДНОГО ГАЗУ №657 | [18 empty] | Маршрут №657
Філія "Оператор газотранспортної системи України" | [5 empty] | переданого Харківським ЛВУМГ та прийнятого АТ "Харківгаз"
Шебелинський п/м Харківське ЛВУМГ
Вимірювальна хіміко-аналітична лабораторія
по газопроводу "Острогозьк - Шебелинка"
Свідоцтво № 01-0141/2018 чинне до 04.12.2021 р. | [20 empty] | за період з 01.06.2019р. по 30.06.2019р.
Число місяця | Компонентний склад, % мол. | [11 empty] | Фізико-хімічні показники газу обчислені на основі компонентного складу, 101,325 кПа | [9 empty] | Температура точки роси вологи (Р = 3.92 МПа), °С | Температура точки роси вуглеводнів, °С | Масова концентрація сірководню, г/м3 | Масова концентрація меркаптанової сірки, г/м3 | Маса механічних домішок, г/м3
[13 empty] | Густина абсолютна, кг/м3,при 20 ºС, | Температура вимірювання/згоряння при 20/25°С
| метан, С1 | етан, С2 | пропан, С3 | ізо-бутан, і-С4 | н-бутан, н-С4 | нео-пентан, нео-С5 | ізо-пентан, і-С5 | н-пентан, н-С5 | гексани та вищі, С6+ | кисень, О2 | азот, N2 | діоксид вуглецю, CО2 |  | Теплота згоряння нижча |  |  | Теплота згоряння вища |  |  | Число Воббе вище
[14 empty] | ккал/м3 | МДж/м3 | кВт⋅год/м3 | ккал/м3 | МДж/м3 | кВт⋅год/м3 | ккал/м3 | МДж/м3 | кВт⋅год/м3
1 | [13 empty] | 8247.3489 | 34.53 | 9.5917 | 9138.2441 | 38.26 | 10.6278 | 11932.7412 | 49.96 | 13.8778
2 | [13 empty] | 8247.3489 | 34.53 | 9.5917 | 9138.2441 | 38.26 | 10.6278 | 11932.7412 | 49.96 | 13.8778
3 | 95.2719 | 2.6345 | 0.8347 | 0.1279 | 0.1333 | 0.0016 | 0.0272 | 0.0213 | 0.0243 | 0.0032 | 0.6715 | 0.2486 | 0.7062 | 8247.3489 | 34.53 | 9.5917 | 9138.2441 | 38.26 | 10.6278 | 11935.1296 | 49.97 | 13.8806 | -11.6 | -4.6
4 | 95.3135 | 2.6024 | 0.8195 | 0.1253 | 0.1307 | 0.0016 | 0.0267 | 0.0207 | 0.0233 | 0.004 | 0.6846 | 0.2475 | 0.7058 | 8240.1836 | 34.5 | 9.5833 | 9131.0788 | 38.23 | 10.6194 | 11930.3527 | 49.95 | 13.875 | -12.4 | -6.7
5 | 95.2799 | 2.6179 | 0.8284 | 0.1262 | 0.1317 | 0.0015 | 0.0268 | 0.021 | 0.0237 | 0.0039 | 0.6903 | 0.2485 | 0.706 | 8242.572 | 34.51 | 9.5861 | 9133.4672 | 38.24 | 10.6222 | 11930.3527 | 49.95 | 13.875 | -12.6 | -6.9 | 0,0002 | 0,0006
6 | 95.2998 | 2.6112 | 0.8236 | 0.1262 | 0.1313 | 0.0016 | 0.0268 | 0.0208 | 0.0234 | 0.0035 | 0.6843 | 0.2475 | 0.7059 | 8242.572 | 34.51 | 9.5861 | 9133.4672 | 38.24 | 10.6222 | 11930.3527 | 49.95 | 13.875 | -12.7 | -7.1
7 | 95.2363 | 2.6422 | 0.837 | 0.1277 | 0.134 | 0.0016 | 0.0275 | 0.0214 | 0.0246 | 0.0037 | 0.6901 | 0.2539 | 0.7065 | 8247.3489 | 34.53 | 9.5917 | 9138.2441 | 38.26 | 10.6278 | 11930.3527 | 49.95 | 13.875 | -13.8 | -8.7
8 | [13 empty] | 8247.3489 | 34.53 | 9.5917 | 9138.2441 | 38.26 | 10.6278 | 11930.3527 | 49.95 | 13.875
9 | [13 empty] | 8247.3489 | 34.53 | 9.5917 | 9138.2441 | 38.26 | 10.6278 | 11930.3527 | 49.95 | 13.875
10 | 95.2306 | 2.618 | 0.855 | 0.1318 | 0.1393 | 0.0018 | 0.0292 | 0.0229 | 0.0274 | 0.0034 | 0.6838 | 0.2567 | 0.7069 | 8249.7374 | 34.54 | 9.5944 | 9143.0211 | 38.28 | 10.6333 | 11935.1296 | 49.97 | 13.8806 | -12.1 | -7.3 |  |  | відсутні
11 | 95.1165 | 2.7005 | 0.8797 | 0.134 | 0.1405 | 0.0017 | 0.0292 | 0.0228 | 0.0265 | 0.0035 | 0.6748 | 0.2702 | 0.7078 | 8259.2912 | 34.58 | 9.6056 | 9150.1864 | 38.31 | 10.6417 | 11937.5181 | 49.98 | 13.8833 | -12.2 | -7.8
12 | 95.0492 | 2.7065 | 0.8949 | 0.137 | 0.1473 | 0.0018 | 0.0315 | 0.025 | 0.032 | 0.003 | 0.6961 | 0.2757 | 0.7086 | 8264.0681 | 34.6 | 9.6111 | 9157.3518 | 38.34 | 10.65 | 11937.5181 | 49.98 | 13.8833 | -11.1 | -6.5
13 | 95.1531 | 2.6628 | 0.8752 | 0.135 | 0.1433 | 0.0018 | 0.0302 | 0.0237 | 0.028 | 0.0034 | 0.6785 | 0.2649 | 0.7076 | 8256.9028 | 34.57 | 9.6028 | 9150.1864 | 38.31 | 10.6417 | 11937.5181 | 49.98 | 13.8833 | -12.5 | -7.5
14 | 95.0182 | 2.7551 | 0.9015 | 0.1391 | 0.147 | 0.0018 | 0.0306 | 0.0239 | 0.0284 | 0.0037 | 0.6793 | 0.2715 | 0.7087 | 8268.8451 | 34.62 | 9.6167 | 9159.7403 | 38.35 | 10.6528 | 11942.295 | 50 | 13.8889 | -12.3 | -7.1
15 | [13 empty] | 8268.8451 | 34.62 | 9.6167 | 9159.7403 | 38.35 | 10.6528 | 11942.295 | 50 | 13.8889
16 | [13 empty] | 8268.8451 | 34.62 | 9.6167 | 9159.7403 | 38.35 | 10.6528 | 11942.295 | 50 | 13.8889
17 | [13 empty] | 8268.8451 | 34.62 | 9.6167 | 9159.7403 | 38.35 | 10.6528 | 11942.295 | 50 | 13.8889
18 | 94.8518 | 2.8606 | 0.9518 | 0.1425 | 0.1499 | 0.0017 | 0.0301 | 0.0239 | 0.0287 | 0.003 | 0.6728 | 0.283 | 0.7101 | 8280.7874 | 34.67 | 9.6306 | 9176.4595 | 38.42 | 10.6722 | 11949.4604 | 50.03 | 13.8972 | -10.5 | -6
19 | 94.967 | 2.8015 | 0.9185 | 0.1392 | 0.1452 | 0.0017 | 0.0292 | 0.0229 | 0.0261 | 0.0038 | 0.6711 | 0.2739 | 0.709 | 8271.2335 | 34.63 | 9.6194 | 9164.5172 | 38.37 | 10.6583 | 11944.6835 | 50.01 | 13.8917 | -10.9 | -6.7
20 | 95.0315 | 2.755 | 0.9031 | 0.1368 | 0.143 | 0.0017 | 0.0288 | 0.0228 | 0.0267 | 0.0032 | 0.6788 | 0.2685 | 0.7085 | 8266.4566 | 34.61 | 9.6139 | 9159.7403 | 38.35 | 10.6528 | 11942.295 | 50 | 13.8889 | -11.4 | -6.5
21 | 94.9641 | 2.7736 | 0.9113 | 0.1377 | 0.1467 | 0.0017 | 0.0304 | 0.0242 | 0.0304 | 0.003 | 0.6989 | 0.2781 | 0.7091 | 8268.8451 | 34.62 | 9.6167 | 9162.1287 | 38.36 | 10.6556 | 11939.9065 | 49.99 | 13.8861 | -10.1 | -6.1
22 | [13 empty] | 8268.8451 | 34.62 | 9.6167 | 9162.1287 | 38.36 | 10.6556 | 11939.9065 | 49.99 | 13.8861
23 | [13 empty] | 8268.8451 | 34.62 | 9.6167 | 9162.1287 | 38.36 | 10.6556 | 11939.9065 | 49.99 | 13.8861
24 | 95.0924 | 2.7075 | 0.889 | 0.1345 | 0.1407 | 0.0017 | 0.0287 | 0.0227 | 0.0267 | 0.0045 | 0.6854 | 0.2661 | 0.7079 | 8259.2912 | 34.58 | 9.6056 | 9152.5749 | 38.32 | 10.6444 | 11937.5181 | 49.98 | 13.8833 | -12.6 | -7.5 |  |  | відсутні
25 | 95 | 2.752 | 0.9049 | 0.1373 | 0.1459 | 0.0018 | 0.0302 | 0.0241 | 0.0295 | 0.0034 | 0.6949 | 0.2761 | 0.7088 | 8266.4566 | 34.61 | 9.6139 | 9159.7403 | 38.35 | 10.6528 | 11939.9065 | 49.99 | 13.8861 | -12.3 | -8.2 | 0,0002 | 0,0007
26 | 95.0676 | 2.7186 | 0.8973 | 0.1381 | 0.1451 | 0.0018 | 0.0298 | 0.0236 | 0.0267 | 0.0035 | 0.6824 | 0.2654 | 0.7083 | 8264.0681 | 34.6 | 9.6111 | 9157.3518 | 38.34 | 10.65 | 11939.9065 | 49.99 | 13.8861 | -12.1 | -7.9
27 | 94.9444 | 2.7751 | 0.9294 | 0.1426 | 0.152 | 0.0017 | 0.0318 | 0.0253 | 0.0311 | 0.003 | 0.6861 | 0.2775 | 0.7095 | 8211.522 | 34.38 | 9.55 | 9166.9056 | 38.38 | 10.6611 | 11944.6835 | 50.01 | 13.8917 | -12.6 | -8.3
28 | [13 empty] | 8211.522 | 34.38 | 9.55 | 9166.9056 | 38.38 | 10.6611 | 11944.6835 | 50.01 | 13.8917
29 | [13 empty] | 8211.522 | 34.38 | 9.55 | 9166.9056 | 38.38 | 10.6611 | 11944.6835 | 50.01 | 13.8917
30 | [13 empty] | 8211.522 | 34.38 | 9.55 | 9166.9056 | 38.38 | 10.6611 | 11944.6835 | 50.01 | 13.8917
Рівень одоризації відповідає чинним нормативним документам | [13 empty] | 8251.5287 | 34.5475 | 9.5965 | 9153.3153 | 38.3231 | 10.6453
Середньозважене значення теплоти згоряння:
| Головний інженер Харківського ЛВУМГ | [8 empty] | Моторя О.А. | [10 empty] | 2019-07-01
|  | Підрозділу підприємства, якому підпорядкована лабораторія | [8 empty] | прізвище | [5 empty] | підпис |  |  |  | дата
| Начальник лабораторії | [8 empty] | Сипко Е.П.
|  | Лабораторія, де здійснювалось вимірювання газу | [8 empty] | прізвище | [5 empty] | підпис |  |  |  | дата
| Начальник служби ГВ та М | [8 empty] | Щербак С.О.
|  | Підрозділу, відповідального за облік газу за маршрутом | [8 empty] | прізвище | [5 empty] | підпис |  |  |  | дата

## додаток
Додаток до Паспорту фізико-хімічних показників природного газу. Маршрут №657
Область | ГРС, прямий споживач | Cередньозважене значення вищої теплоти згоряння
|  | ккал/м³ | МДж/м³ | кВт*год./м³
Маршрут №657 |  | 9153.3153 | 38.3231 | 10.6453
Харківська | ГРС Асiївка | 9152.6704 | 38.3204 | 10.6446
Харківська | ГРС Миролюбiвка/ к-п Пархоменка | 9153.1959 | 38.3226 | 10.6452
Харківська | ГРС Михайлівка/ Шлях Ленiна | 9153.2675 | 38.3229 | 10.6453
Харківська | ГРС Розділля | 9153.6736 | 38.3246 | 10.6457
Головний інженер Харківського ЛВУМГ |  | Моторя О.А. |  |  | 2019-07-01
Підрозділу підприємства, якому підпорядкована лабораторія |  | прізвище |  | підпис | дата
Начальник лабораторії |  | Сипко Е.П.
Лабораторія, де здійснювалось вимірювання газу |  | прізвище |  | підпис | дата
Начальник служби ГВ та М |  | Щербак С.О.
Підрозділу, відповідального за облік газу за маршрутом |  | прізвище |  | підпис | дата