## паспорт
АТ "УКРТРАНСГАЗ" | [5 empty] | ПАСПОРТ ФІЗИКО-ХІМІЧНИХ ПОКАЗНИКІВ ПРИРОДНОГО ГАЗУ №672 | [18 empty] | Маршрут №672
Філія "Оператор газотранспортної системи України" | [5 empty] | переданого Харківським ЛВУМГ та прийнятого АТ "Харківгаз"
Харківський п/м Харківське ЛВУМГ
Вимірювальна хіміко-аналітична лабораторія
Свідоцтво № 01-0149/2018 чинне до 12.12.2021 р. | [20 empty] | за період з 01.06.2019р. по 30.06.2019р.
Число місяця | Компонентний склад, % мол. | [11 empty] | Фізико-хімічні показники газу обчислені на основі компонентного складу, 101,325 кПа | [9 empty] | Температура точки роси вологи (Р = 3.92 МПа), °С | Температура точки роси вуглеводнів, °С | Масова концентрація сірководню, г/м3 | Масова концентрація меркаптанової сірки, г/м3 | Маса механічних домішок, г/м3
[13 empty] | Густина абсолютна, кг/м3,при 20 ºС, | Температура вимірювання/згоряння при 20/25°С
| метан, С1 | етан, С2 | пропан, С3 | ізо-бутан, і-С4 | н-бутан, н-С4 | нео-пентан, нео-С5 | ізо-пентан, і-С5 | н-пентан, н-С5 | гексани та вищі, С6+ | кисень, О2 | азот, N2 | діоксид вуглецю, CО2 |  | Теплота згоряння нижча |  |  | Теплота згоряння вища |  |  | Число Воббе вище
[14 empty] | ккал/м3 | МДж/м3 | кВт⋅год/м3 | ккал/м3 | МДж/м3 | кВт⋅год/м3 | ккал/м3 | МДж/м3 | кВт⋅год/м3
1 | [13 empty] | 7946.4031 | 33.27 | 9.2417 | 8796.6945 | 36.83 | 10.2306 | 10998.8537 | 46.05 | 12.7917
2 | [13 empty] | 7946.4031 | 33.27 | 9.2417 | 8796.6945 | 36.83 | 10.2306 | 10998.8537 | 46.05 | 12.7917
3 | [13 empty] | 7946.4031 | 33.27 | 9.2417 | 8796.6945 | 36.83 | 10.2306 | 10998.8537 | 46.05 | 12.7917
4 | 87.2905 | 3.6966 | 1.1752 | 0.16 | 0.2727 | 0.0031 | 0.0839 | 0.0766 | 0.1053 | 0.0242 | 4.5848 | 2.5271 | 0.7707 | 7944.0146 | 33.26 | 9.2389 | 8794.306 | 36.82 | 10.2278 | 10994.0768 | 46.03 | 12.7861 | -9.5 | -4.3
5 | [13 empty] | 7944.0146 | 33.26 | 9.2389 | 8794.306 | 36.82 | 10.2278 | 10994.0768 | 46.03 | 12.7861
6 | [13 empty] | 7944.0146 | 33.26 | 9.2389 | 8794.306 | 36.82 | 10.2278 | 10994.0768 | 46.03 | 12.7861
7 | [13 empty] | 7944.0146 | 33.26 | 9.2389 | 8794.306 | 36.82 | 10.2278 | 10994.0768 | 46.03 | 12.7861
8 | [13 empty] | 7944.0146 | 33.26 | 9.2389 | 8794.306 | 36.82 | 10.2278 | 10994.0768 | 46.03 | 12.7861
9 | [13 empty] | 7944.0146 | 33.26 | 9.2389 | 8794.306 | 36.82 | 10.2278 | 10994.0768 | 46.03 | 12.7861
10 | [13 empty] | 7944.0146 | 33.26 | 9.2389 | 8794.306 | 36.82 | 10.2278 | 10994.0768 | 46.03 | 12.7861
11 | 87.2707 | 3.7171 | 1.1823 | 0.1618 | 0.2777 | 0.0034 | 0.0875 | 0.0791 | 0.1074 | 0.0145 | 4.5531 | 2.5454 | 0.7712 | 7951.18 | 33.29 | 9.2472 | 8803.8599 | 36.86 | 10.2389 | 11001.2422 | 46.06 | 12.7944 | -9.1 | -4.5 | 0,0004 | <0,0002 | відсутні
12 | [13 empty] | 7951.18 | 33.29 | 9.2472 | 8803.8599 | 36.86 | 10.2389 | 11001.2422 | 46.06 | 12.7944
13 | [13 empty] | 7951.18 | 33.29 | 9.2472 | 8803.8599 | 36.86 | 10.2389 | 11001.2422 | 46.06 | 12.7944
14 | [13 empty] | 7951.18 | 33.29 | 9.2472 | 8803.8599 | 36.86 | 10.2389 | 11001.2422 | 46.06 | 12.7944
15 | [13 empty] | 7951.18 | 33.29 | 9.2472 | 8803.8599 | 36.86 | 10.2389 | 11001.2422 | 46.06 | 12.7944
16 | [13 empty] | 7951.18 | 33.29 | 9.2472 | 8803.8599 | 36.86 | 10.2389 | 11001.2422 | 46.06 | 12.7944
17 | [13 empty] | 7951.18 | 33.29 | 9.2472 | 8803.8599 | 36.86 | 10.2389 | 11001.2422 | 46.06 | 12.7944
18 | 87.2902 | 3.7032 | 1.1742 | 0.1602 | 0.2734 | 0.0033 | 0.0847 | 0.0761 | 0.0949 | 0.0232 | 4.5887 | 2.5279 | 0.7705 | 7941.6262 | 33.25 | 9.2361 | 8791.9176 | 36.81 | 10.225 | 10991.6883 | 46.02 | 12.7833 | -8.5 | -3.6
19 | [13 empty] | 7941.6262 | 33.25 | 9.2361 | 8791.9176 | 36.81 | 10.225 | 10991.6883 | 46.02 | 12.7833
20 | [13 empty] | 7941.6262 | 33.25 | 9.2361 | 8791.9176 | 36.81 | 10.225 | 10991.6883 | 46.02 | 12.7833
21 | [13 empty] | 7941.6262 | 33.25 | 9.2361 | 8791.9176 | 36.81 | 10.225 | 10991.6883 | 46.02 | 12.7833
22 | [13 empty] | 7941.6262 | 33.25 | 9.2361 | 8791.9176 | 36.81 | 10.225 | 10991.6883 | 46.02 | 12.7833
23 | [13 empty] | 7941.6262 | 33.25 | 9.2361 | 8791.9176 | 36.81 | 10.225 | 10991.6883 | 46.02 | 12.7833
24 | [13 empty] | 7941.6262 | 33.25 | 9.2361 | 8791.9176 | 36.81 | 10.225 | 10991.6883 | 46.02 | 12.7833
25 | 87.2089 | 3.7127 | 1.1811 | 0.162 | 0.2778 | 0.0033 | 0.0873 | 0.0801 | 0.1155 | 0.0262 | 4.6073 | 2.5378 | 0.7717 | 7948.7916 | 33.28 | 9.2444 | 8801.4714 | 36.85 | 10.2361 | 10994.0768 | 46.03 | 12.7861 | -8.7 | -3.5
26 | [13 empty] | 7948.7916 | 33.28 | 9.2444 | 8801.4714 | 36.85 | 10.2361 | 10994.0768 | 46.03 | 12.7861
27 | [13 empty] | 7948.7916 | 33.28 | 9.2444 | 8801.4714 | 36.85 | 10.2361 | 10994.0768 | 46.03 | 12.7861
28 | [13 empty] | 7948.7916 | 33.28 | 9.2444 | 8801.4714 | 36.85 | 10.2361 | 10994.0768 | 46.03 | 12.7861
29 | [13 empty] | 7948.7916 | 33.28 | 9.2444 | 8801.4714 | 36.85 | 10.2361 | 10994.0768 | 46.03 | 12.7861
30 | [13 empty] | 7948.7916 | 33.28 | 9.2444 | 8801.4714 | 36.85 | 10.2361 | 10994.0768 | 46.03 | 12.7861
31
Рівень одоризації відповідає чинним нормативним документам | [13 empty] | 7946.8091 | 33.2717 | 9.2421 | 8797.8887 | 36.835 | 10.2319
Середньозважене значення теплоти згоряння:
| Головний інженер Харківського ЛВУМГ | [8 empty] | Моторя О.А. | [10 empty] | 2019-07-01
|  | Підрозділу підприємства, якому підпорядкована лабораторія | [8 empty] | прізвище | [5 empty] | підпис |  |  |  | дата
| Начальник лабораторії | [8 empty] | Сипко Е.П.
|  | Лабораторія, де здійснювалось вимірювання газу | [8 empty] | прізвище | [5 empty] | підпис
| Начальник служби ГВ і М | [8 empty] | Щербак С.О.
|  | Підрозділу, відповідального за облік газу за маршрутом | [8 empty] | прізвище | [5 empty] | підпис

## додаток
Додаток до Паспорту фізико-хімічних показників природного газу. Маршрут №672
Область | ГРС, прямий споживач | Cередньозважене значення вищої теплоти згоряння
|  | ккал/м³ | МДж/м³ | кВт*год./м³
Маршрут №672 |  | 8797.8887 | 36.835 | 10.2319
Харківська | ГРС-1 м. Чугуїв ТЕЦ - 2 | 8798.032 | 36.8356 | 10.2321
Харківська | ГРС-1 м. Чугуїв селище | 8797.6499 | 36.834 | 10.2317
Харківська | ГРС-1 м. Чугуїв теплиця | 8798.2948 | 36.8367 | 10.2324
Головний інженер Харківського ЛВУМГ |  | Моторя О.А. |  |  | 2019-07-01
Підрозділу підприємства, якому підпорядкована лабораторія |  | прізвище |  | підпис | дата
Начальник лабораторії |  | Сипко Е.П.
Лабораторія, де здійснювалось вимірювання газу |  | прізвище |  | підпис
Начальник служби ГВ і М |  | Щербак С.О.
Підрозділу, відповідального за облік газу за маршрутом |  | прізвище |  | підпис