## паспорт
АТ "УКРТРАНСГАЗ" | [5 empty] | ПАСПОРТ ФІЗИКО-ХІМІЧНИХ ПОКАЗНИКІВ ПРИРОДНОГО ГАЗУ №656 | [18 empty] | Маршрут №656
Філія "Оператор газотранспортної системи України" | [5 empty] | переданого Миколаївським ЛВУМГ та прийнятого АТ "Херсонгаз", ТОВ "РІТЕЙЛ ЕНЕРДЖІ", ДП "Укравтогаз", ТОВ "ТЕК "Ітера Україна"
Херсонський п/м Миколаївське ЛВУМГ
Вимірювальна хіміко-аналітична лабораторія
Свідоцтво № 03-0005/2018 дійсне до 31.10.2021 р. | [20 empty] | за період з 01.06.2019р. по 30.06.2019р.
Число місяця | Компонентний склад, % мол. | [11 empty] | Фізико-хімічні показники газу обчислені на основі компонентного складу, 101,325 кПа | [9 empty] | Температура точки роси вологи (Р = 3.92 МПа), °С | Температура точки роси вуглеводнів, °С | Масова концентрація сірководню, г/м3 | Масова концентрація меркаптанової сірки, г/м3 | Маса механічних домішок, г/м3
[13 empty] | Густина абсолютна, кг/м3,при 20 ºС, | Температура вимірювання/згоряння при 20/25°С
| метан, С1 | етан, С2 | пропан, С3 | ізо-бутан, і-С4 | н-бутан, н-С4 | нео-пентан, нео-С5 | ізо-пентан, і-С5 | н-пентан, н-С5 | гексани та вищі, С6+ | кисень, О2 | азот, N2 | діоксид вуглецю, CО2 |  | Теплота згоряння нижча |  |  | Теплота згоряння вища |  |  | Число Воббе вище
[14 empty] | ккал/м3 | МДж/м3 | кВт⋅год/м3 | ккал/м3 | МДж/м3 | кВт⋅год/м3 | ккал/м3 | МДж/м3 | кВт⋅год/м3
1 | [13 empty] | 8229.7221 | 34.4562 | 9.5712 | 9120.2113 | 38.1845 | 10.6068 | 11934.1504 | 49.9659 | 13.8794
2 | [13 empty] | 8229.7221 | 34.4562 | 9.5712 | 9120.2113 | 38.1845 | 10.6068 | 11934.1504 | 49.9659 | 13.8794
3 | 95.5678 | 2.5056 | 0.7749 | 0.1233 | 0.1164 | 0.0016 | 0.0217 | 0.0147 | 0.0188 | 0.0058 | 0.6407 | 0.2088 | 0.7033 | 8228.3846 | 34.4506 | 9.5696 | 9118.7782 | 38.1785 | 10.6051 | 11933.0994 | 49.9615 | 13.8782 | -13.1 | -6.6
4 | 95.6123 | 2.493 | 0.7711 | 0.1207 | 0.1136 | 0.0015 | 0.0225 | 0.015 | 0.0125 | 0.0046 | 0.6289 | 0.2041 | 0.7028 | 8225.8528 | 34.44 | 9.5667 | 9116.1031 | 38.1673 | 10.602 | 11933.7921 | 49.9644 | 13.879 | -14.6 | -7.2
5 | 95.3551 | 2.6021 | 0.8106 | 0.1244 | 0.1236 | 0.0018 | 0.0261 | 0.019 | 0.0217 | 0.0049 | 0.6766 | 0.2342 | 0.7052 | 8238.6549 | 34.4936 | 9.5816 | 9129.574 | 38.2237 | 10.6177 | 11931.1887 | 49.9535 | 13.876 | -15.5 | -7
6 | 95.419 | 2.5566 | 0.8034 | 0.1301 | 0.1239 | 0.0018 | 0.0244 | 0.016 | 0.0229 | 0.0053 | 0.6677 | 0.2289 | 0.7048 | 8236.3142 | 34.4838 | 9.5788 | 9127.1139 | 38.2134 | 10.6148 | 11931.5708 | 49.9551 | 13.8764 | -14.7 | -8.5
7 | 95.486 | 2.5411 | 0.7883 | 0.1245 | 0.1195 | 0.0025 | 0.0233 | 0.0167 | 0.0153 | 0.0037 | 0.6575 | 0.2214 | 0.704 | 8230.9163 | 34.4612 | 9.5726 | 9121.4055 | 38.1895 | 10.6082 | 11930.9021 | 49.9523 | 13.8756 | -14.2 | -7.2
8 | [13 empty] | 8230.9163 | 34.4612 | 9.5726 | 9121.4055 | 38.1895 | 10.6082 | 11930.9021 | 49.9523 | 13.8756
9 | [13 empty] | 8230.9163 | 34.4612 | 9.5726 | 9121.4055 | 38.1895 | 10.6082 | 11930.9021 | 49.9523 | 13.8756
10 | 95.4598 | 2.552 | 0.7991 | 0.1243 | 0.1241 | 0.0033 | 0.0237 | 0.0173 | 0.0162 | 0.0032 | 0.649 | 0.228 | 0.7044 | 8234.6423 | 34.4768 | 9.5769 | 9125.3942 | 38.2062 | 10.6128 | 11933.0517 | 49.9613 | 13.8781 | -13.1 | -4.9
11 | 95.455 | 2.5568 | 0.7961 | 0.1271 | 0.1256 | 0.0026 | 0.0237 | 0.0162 | 0.0185 | 0.0028 | 0.6454 | 0.2303 | 0.7045 | 8235.7888 | 34.4816 | 9.5782 | 9126.6362 | 38.2114 | 10.6143 | 11933.816 | 49.9645 | 13.879 | -12 | -3.3
12 | 95.413 | 2.5855 | 0.8119 | 0.1252 | 0.1233 | 0.0026 | 0.0232 | 0.0162 | 0.0163 | 0.0031 | 0.65 | 0.2297 | 0.7047 | 8237.6279 | 34.4893 | 9.5804 | 9128.5948 | 38.2196 | 10.6166 | 11934.4847 | 49.9673 | 13.8798 | -12.9 | -4.4
13 | 95.3827 | 2.6055 | 0.8284 | 0.1286 | 0.1268 | 0.0035 | 0.0239 | 0.0173 | 0.0182 | 0.0031 | 0.6286 | 0.2334 | 0.7052 | 8244.8649 | 34.5196 | 9.5888 | 9136.405 | 38.2523 | 10.6256 | 11940.5514 | 49.9927 | 13.8869 | -13.7 | -4.9
14 | 95.3865 | 2.6035 | 0.8309 | 0.1271 | 0.128 | 0.0027 | 0.0229 | 0.0173 | 0.0152 | 0.0038 | 0.6303 | 0.2317 | 0.705 | 8243.599 | 34.5143 | 9.5873 | 9135.0197 | 38.2465 | 10.624 | 11939.811 | 49.9896 | 13.886 | -12.8 | -3.8
15 | [13 empty] | 8243.599 | 34.5143 | 9.5873 | 9135.0197 | 38.2465 | 10.624 | 11939.811 | 49.9896 | 13.886
16 | [13 empty] | 8243.599 | 34.5143 | 9.5873 | 9135.0197 | 38.2465 | 10.624 | 11939.811 | 49.9896 | 13.886
17 | [13 empty] | 8243.599 | 34.5143 | 9.5873 | 9135.0197 | 38.2465 | 10.624 | 11939.811 | 49.9896 | 13.886
18 | 95.2509 | 2.7027 | 0.8697 | 0.1342 | 0.1288 | 0.0021 | 0.0254 | 0.0179 | 0.0182 | 0.0045 | 0.6115 | 0.2341 | 0.7063 | 8258.8613 | 34.5782 | 9.6051 | 9151.4284 | 38.3152 | 10.6431 | 11950.5591 | 50.0346 | 13.8985 | -12.8 | -3.8 | <0,0001 | <0,0002
19 | 95.2687 | 2.6983 | 0.8603 | 0.1355 | 0.1271 | 0.0022 | 0.0276 | 0.0175 | 0.0141 | 0.0052 | 0.6106 | 0.2329 | 0.7061 | 8256.6639 | 34.569 | 9.6025 | 9149.0877 | 38.3054 | 10.6404 | 11949.4365 | 50.0299 | 13.8972 | -12.7 | -3.3
20 | 95.2549 | 2.6977 | 0.8642 | 0.1382 | 0.1293 | 0.002 | 0.0249 | 0.0175 | 0.02 | 0.0047 | 0.6144 | 0.2321 | 0.7063 | 8258.933 | 34.5785 | 9.6051 | 9151.4762 | 38.3154 | 10.6432 | 11950.5591 | 50.0346 | 13.8985 | -12.4 | -3.4
21 | 95.2293 | 2.7087 | 0.8692 | 0.1366 | 0.1311 | 0.0014 | 0.0239 | 0.0164 | 0.0151 | 0.0069 | 0.6254 | 0.2359 | 0.7063 | 8256.7595 | 34.5694 | 9.6026 | 9149.1116 | 38.3055 | 10.6404 | 11947.1675 | 50.0204 | 13.8946 | -11.4 | -2.2
22 | [13 empty] | 8256.7595 | 34.5694 | 9.6026 | 9149.1116 | 38.3055 | 10.6404 | 11947.1675 | 50.0204 | 13.8946
23 | [13 empty] | 8256.7595 | 34.5694 | 9.6026 | 9149.1116 | 38.3055 | 10.6404 | 11947.1675 | 50.0204 | 13.8946
24 | 95.2628 | 2.7009 | 0.8687 | 0.1331 | 0.1279 | 0.0029 | 0.0244 | 0.0171 | 0.0144 | 0.0045 | 0.6106 | 0.2326 | 0.7061 | 8257.0461 | 34.5706 | 9.6029 | 9149.4938 | 38.3071 | 10.6409 | 11949.8186 | 50.0315 | 13.8976 | -11.5 | -4.6 |  |  | відсутні
25 | 95.2867 | 2.6565 | 0.8562 | 0.1349 | 0.1287 | 0.0013 | 0.0237 | 0.0174 | 0.0202 | 0.0048 | 0.6369 | 0.2326 | 0.706 | 8252.3647 | 34.551 | 9.5975 | 9144.3825 | 38.2857 | 10.6349 | 11944.0625 | 50.0074 | 13.8909 | -10.8 | -3.8
26 | 95.3006 | 2.6594 | 0.8539 | 0.1319 | 0.1284 | 0.0016 | 0.0253 | 0.017 | 0.0125 | 0.0054 | 0.6358 | 0.2284 | 0.7057 | 8249.7374 | 34.54 | 9.5944 | 9141.8746 | 38.2752 | 10.632 | 11943.4176 | 50.0047 | 13.8902 | -13.7 | -3.5
27 | 95.2914 | 2.6487 | 0.857 | 0.1351 | 0.1316 | 0.0034 | 0.0252 | 0.0183 | 0.0162 | 0.0064 | 0.6329 | 0.2338 | 0.706 | 8252.508 | 34.5516 | 9.5977 | 9144.5497 | 38.2864 | 10.6351 | 11944.1819 | 50.0079 | 13.8911 | -13.2 | -4.1
28 | [13 empty] | 8252.508 | 34.5516 | 9.5977 | 9144.5497 | 38.2864 | 10.6351 | 11944.1819 | 50.0079 | 13.8911
29 | [13 empty] | 8252.508 | 34.5516 | 9.5977 | 9144.5497 | 38.2864 | 10.6351 | 11944.1819 | 50.0079 | 13.8911
30 | [13 empty] | 8252.508 | 34.5516 | 9.5977 | 9144.5497 | 38.2864 | 10.6351 | 11944.1819 | 50.0079 | 13.8911
31
Рівень одоризації відповідає чинним нормативним документам | [13 empty] | 8243.9812 | 34.5159 | 9.5878 | 9135.4496 | 38.2483 | 10.6245
Середньозважене значення теплоти згоряння:
| В.о. начальника Миколаївського ЛВУМГ | [8 empty] | Доскоч М.В. | [10 empty] | 2019-07-01
|  | Підрозділу підприємства, якому підпорядкована лабораторія | [8 empty] | прізвище | [5 empty] | підпис |  |  |  | дата
| Завідувач ВХАЛ | [8 empty] | Камишанова О.С.
|  | Лабораторія, де здійснювалось вимірювання газу | [8 empty] | прізвище | [5 empty] | підпис |  |  |  | дата
| Начальник дільниці служби ГВ і М | [8 empty] | Скавронський Є.К.
|  | Підрозділу, відповідального за облік газу за маршрутом | [8 empty] | прізвище | [5 empty] | підпис |  |  |  | дата

## додаток
Додаток до Паспорту фізико-хімічних показників природного газу. Маршрут №656
Область | ГРС, прямий споживач | Cередньозважене значення вищої теплоти згоряння
|  | ккал/м³ | МДж/м³ | кВт*год./м³
Маршрут №656 |  | 9135.4496 | 38.2483 | 10.6245
Херсонська | "Краса Херсонщіни" (Роздільне) | 9135.5691 | 38.2488 | 10.6247
Херсонська | АГНКС Нова Каховка/"Ітера Україна" | 9136.62 | 38.2532 | 10.6259
Херсонська | Асканія Нова | 0 | 0 | 0
Херсонська | Асканія Нова Тавричанка | 9135.4019 | 38.2481 | 10.6245
Херсонська | Білозерка | 9135.3541 | 38.2479 | 10.6244
Херсонська | Брилівка | 9135.4735 | 38.2484 | 10.6246
Херсонська | Виноградове | 9135.4019 | 38.2481 | 10.6245
Херсонська | ГРС-1 Херсон, АГНКС "Укравтогаз"/РВУ "Харківавтогаз" | 9135.8079 | 38.2498 | 10.6249
Херсонська | ГРС-1 Херсон, АГНКС ТОВ "РІТЕЙЛ ЕНЕРДЖІ" | 9135.7601 | 38.2496 | 10.6249
Херсонська | ГРС-1 Херсон, місто | 9135.3541 | 38.2479 | 10.6244
Херсонська | ГРС-2 Херсон, АГНКС "Лукойл"/ ПІІ "АМІК Україна" | 0 | 0 | 0
Херсонська | ГРС-2 Херсон, місто | 0 | 0 | 0
Херсонська | Каланчак | 9135.4735 | 38.2484 | 10.6246
Херсонська | Каховка Коробки | 0 | 0 | 0
Херсонська | Каховка місто | 9135.4019 | 38.2481 | 10.6245
Херсонська | Нова Каховка | 9135.6646 | 38.2492 | 10.6248
Херсонська | Нова Маячка | 9135.3302 | 38.2478 | 10.6244
Херсонська | Нова Олександрівка | 9137.9814 | 38.2589 | 10.6275
Херсонська | Обривки | 9128.4515 | 38.219 | 10.6164
Херсонська | Садове | 9135.4735 | 38.2484 | 10.6246
Херсонська | Скадовськ | 9136.7872 | 38.2539 | 10.6261
Херсонська | Станіслав | 9135.3063 | 38.2477 | 10.6244
Херсонська | Східне | 9135.4735 | 38.2484 | 10.6246
Херсонська | Хрестівка | 9135.5213 | 38.2486 | 10.6246
Херсонська | Цюрупинськ | 0 | 0 | 0
Херсонська | Цюрупинськ Гола Пристань | 9134.9719 | 38.2463 | 10.624
Херсонська | Чаплинка | 9135.378 | 38.248 | 10.6244
Херсонська | Червоний Чабан | 9135.4974 | 38.2485 | 10.6246
В.о. начальника Миколаївського ЛВУМГ |  | Доскоч М.В. |  |  | 2019-07-01
Підрозділу підприємства, якому підпорядкована лабораторія |  | прізвище |  | підпис | дата
Завідувач ВХАЛ |  | Камишанова О.С.
Лабораторія, де здійснювалось вимірювання газу |  | прізвище |  | підпис | дата
Начальник дільниці служби ГВ і М |  | Скавронський Є.К.
Підрозділу, відповідального за облік газу за маршрутом |  | прізвище |  | підпис | дата