## паспорт
АТ "Укртрансгаз" | [5 empty] | ПАСПОРТ ФІЗИКО-ХІМІЧНИХ ПОКАЗНИКІВ ПРИРОДНОГО ГАЗУ №681 | [18 empty] | Маршрут №681
Філія "Оператор газотранспортної системи України" | [5 empty] | переданого Миколаївським ЛВУМГ та прийнятого АТ "Херсонгаз"
Херсонський п/м Миколаївське ЛВУМГ
Вимірювальна хіміко-аналітична лабораторія
Свідоцтво № 03-0005/2018 дійсне до 31.10.2021 р. | [20 empty] | за період з 01.06.2019р. по 30.06.2019р.
Число місяця | Компонентний склад, % мол. | [11 empty] | Фізико-хімічні показники газу обчислені на основі компонентного складу, 101,325 кПа | [9 empty] | Температура точки роси вологи (Р = 3.92 МПа), °С | Температура точки роси вуглеводнів, °С | Масова концентрація сірководню, г/м3 | Масова концентрація меркаптанової сірки, г/м3 | Маса механічних домішок, г/м3
[13 empty] | Густина абсолютна, кг/м3,при 20 ºС, | Температура вимірювання/згоряння при 20/25°С
| метан, С1 | етан, С2 | пропан, С3 | ізо-бутан, і-С4 | н-бутан, н-С4 | нео-пентан, нео-С5 | ізо-пентан, і-С5 | н-пентан, н-С5 | гексани та вищі, С6+ | кисень, О2 | азот, N2 | діоксид вуглецю, CО2 |  | Теплота згоряння нижча |  |  | Теплота згоряння вища |  |  | Число Воббе вище
[14 empty] | ккал/м3 | МДж/м3 | кВт⋅год/м3 | ккал/м3 | МДж/м3 | кВт⋅год/м3 | ккал/м3 | МДж/м3 | кВт⋅год/м3
1 | [13 empty] | 7789.9113 | 32.6148 | 9.0597 | 8644.0959 | 36.1911 | 10.0521 | 11492.3571 | 48.1162 | 13.3656
2 | [13 empty] | 7789.9113 | 32.6148 | 9.0597 | 8644.0959 | 36.1911 | 10.0521 | 11492.3571 | 48.1162 | 13.3656
3 | [13 empty] | 7789.9113 | 32.6148 | 9.0597 | 8644.0959 | 36.1911 | 10.0521 | 11492.3571 | 48.1162 | 13.3656
4 | [13 empty] | 7789.9113 | 32.6148 | 9.0597 | 8644.0959 | 36.1911 | 10.0521 | 11492.3571 | 48.1162 | 13.3656
5 | [13 empty] | 7789.9113 | 32.6148 | 9.0597 | 8644.0959 | 36.1911 | 10.0521 | 11492.3571 | 48.1162 | 13.3656
6 | 97.4334 | 0.028 | 0.0008 | 0.0013 | 0.0016 | 0.0026 | 0.0023 | 0.0003 | 0.0095 | 0.0152 | 2.4626 | 0.0425 | 0.6817 | 7789.1708 | 32.6117 | 9.0588 | 8643.236 | 36.1875 | 10.0521 | 11489.1566 | 48.1028 | 13.3619 | 40 | -16.5
7 | [13 empty] | 7789.1708 | 32.6117 | 9.0588 | 8643.236 | 36.1875 | 10.0521 | 11489.1566 | 48.1028 | 13.3619
8 | [13 empty] | 7789.1708 | 32.6117 | 9.0588 | 8643.236 | 36.1875 | 10.0521 | 11489.1566 | 48.1028 | 13.3619
9 | [13 empty] | 7789.1708 | 32.6117 | 9.0588 | 8643.236 | 36.1875 | 10.0521 | 11489.1566 | 48.1028 | 13.3619
10 | [13 empty] | 7789.1708 | 32.6117 | 9.0588 | 8643.236 | 36.1875 | 10.0521 | 11489.1566 | 48.1028 | 13.3619
11 | [13 empty] | 7789.1708 | 32.6117 | 9.0588 | 8643.236 | 36.1875 | 10.0521 | 11489.1566 | 48.1028 | 13.3619
12 | [13 empty] | 7789.1708 | 32.6117 | 9.0588 | 8643.236 | 36.1875 | 10.0521 | 11489.1566 | 48.1028 | 13.3619
13 | [13 empty] | 7789.1708 | 32.6117 | 9.0588 | 8643.236 | 36.1875 | 10.0521 | 11489.1566 | 48.1028 | 13.3619
14 | 97.6187 | 0.0229 | 0.0003 | 0.0003 | 0.0001 | 0.0027 | 0.0017 | 0.0001 | 0.0035 | 0.0094 | 2.2985 | 0.0418 | 0.6805 | 7799.9667 | 32.6569 | 9.0714 | 8655.3216 | 36.2381 | 10.0661 | 11514.8086 | 48.2102 | 13.3917 | 40 | -12.6
15 | [13 empty] | 7799.9667 | 32.6569 | 9.0714 | 8655.3216 | 36.2381 | 10.0661 | 11514.8086 | 48.2102 | 13.3917
16 | [13 empty] | 7799.9667 | 32.6569 | 9.0714 | 8655.3216 | 36.2381 | 10.0661 | 11514.8086 | 48.2102 | 13.3917
17 | [13 empty] | 7799.9667 | 32.6569 | 9.0714 | 8655.3216 | 36.2381 | 10.0661 | 11514.8086 | 48.2102 | 13.3917
18 | [13 empty] | 7799.9667 | 32.6569 | 9.0714 | 8655.3216 | 36.2381 | 10.0661 | 11514.8086 | 48.2102 | 13.3917
19 | [13 empty] | 7799.9667 | 32.6569 | 9.0714 | 8655.3216 | 36.2381 | 10.0661 | 11514.8086 | 48.2102 | 13.3917
20 | [13 empty] | 7799.9667 | 32.6569 | 9.0714 | 8655.3216 | 36.2381 | 10.0661 | 11514.8086 | 48.2102 | 13.3917
21 | 97.6648 | 0.0249 | 0.0006 | 0.0004 | 0.0005 | 0.0033 | 0.0019 | 0.0005 | 0.0075 | 0.0195 | 2.2343 | 0.0417 | 0.6804 | 7806.105 | 32.6826 | 9.0785 | 8662.0571 | 36.2663 | 10.074 | 11524.458 | 48.2506 | 13.4029 | 40 | -13.9 | 0.0001 | 0.0072
22 | [13 empty] | 7806.105 | 32.6826 | 9.0785 | 8662.0571 | 36.2663 | 10.074 | 11524.458 | 48.2506 | 13.4029
23 | [13 empty] | 7806.105 | 32.6826 | 9.0785 | 8662.0571 | 36.2663 | 10.074 | 11524.458 | 48.2506 | 13.4029
24 | [13 empty] | 7806.105 | 32.6826 | 9.0785 | 8662.0571 | 36.2663 | 10.074 | 11524.458 | 48.2506 | 13.4029
25 | [13 empty] | 7806.105 | 32.6826 | 9.0785 | 8662.0571 | 36.2663 | 10.074 | 11524.458 | 48.2506 | 13.4029
26 | [13 empty] | 7806.105 | 32.6826 | 9.0785 | 8662.0571 | 36.2663 | 10.074 | 11524.458 | 48.2506 | 13.4029
27 | 97.5268 | 0.0236 | 0.0006 | 0.0006 | 0.0007 | 0.003 | 0.0029 | 0.0008 | 0.0081 | 0.0184 | 2.3721 | 0.0425 | 0.6812 | 7795.5241 | 32.6383 | 9.0662 | 8650.3058 | 36.2171 | 10.0603 | 11502.6991 | 48.1595 | 13.3776 | 40 | -13.4 |  |  | відсутні
28 | [13 empty] | 7795.5241 | 32.6383 | 9.0662 | 8650.3058 | 36.2171 | 10.0603 | 11502.6991 | 48.1595 | 13.3776
29 | [13 empty] | 7795.5241 | 32.6383 | 9.0662 | 8650.3058 | 36.2171 | 10.0603 | 11502.6991 | 48.1595 | 13.3776
30 | [13 empty] | 7795.5241 | 32.6383 | 9.0662 | 8650.3058 | 36.2171 | 10.0603 | 11502.6991 | 48.1595 | 13.3776
31
Рівень одоризації відповідає чинним нормативним документам | [13 empty] | 7796.1451 | 32.6409 | 9.0669 | 8651.0224 | 36.2201 | 10.0611
Середньозважене значення теплоти згоряння:
| В.о.начальника Миколаївського ЛВУМГ | [8 empty] | Доскоч М.В. | [10 empty] | 2019-07-01
|  | Підрозділу підприємства, якому підпорядкована лабораторія | [8 empty] | прізвище | [5 empty] | підпис |  |  |  | дата
| Завідувач ВХАЛ | [8 empty] | Камишанова О.С.
|  | Лабораторія, де здійснювалось вимірювання газу | [8 empty] | прізвище | [5 empty] | підпис |  |  |  | дата
| Начальник дільниці служби ГВ і М | [8 empty] | Скавронський Є.К.
|  | Підрозділу, відповідального за облік газу за маршрутом | [8 empty] | прізвище | [5 empty] | підпис |  |  |  | дата

## додаток
Додаток до Паспорту фізико-хімічних показників природного газу. Маршрут №681
Область | ГРС, прямий споживач | Cередньозважене значення вищої теплоти згоряння
|  | ккал/м³ | МДж/м³ | кВт*год./м³
Маршрут №681 |  | 8651.0224 | 36.2201 | 10.0611
Херсонська | Щасливцеве | 8651.0224 | 36.2201 | 10.0611
В.о. начальника Миколаївського ЛВУМГ |  | Доскоч М.В. |  |  | 2019-07-01
Підрозділу підприємства, якому підпорядкована лабораторія |  | прізвище |  | підпис | дата
Завідувач ВХАЛ |  | Камишанова О.С.
Лабораторія, де здійснювалось вимірювання газу |  | прізвище |  | підпис | дата
Начальник дільниці служби ГВ і М |  | Скавронський Є.К.
Підрозділу, відповідального за облік газу за маршрутом |  | прізвище |  | підпис | дата