## паспорт
АТ "Укртрансгаз" | [5 empty] | ПАСПОРТ ФІЗИКО-ХІМІЧНИХ ПОКАЗНИКІВ ПРИРОДНОГО ГАЗУ №688 | [18 empty] | Маршрут №688
Філія "Оператор газотранспортної системи України" | [5 empty] | переданого Миколаївським ЛВУМГ та прийнятого АТ "Херсонгаз"
Херсонський п/м Миколаївське ЛВУМГ
Вимірювальна хіміко-аналітична лабораторія
Свідоцтво № 03-0005/2018 дійсне до 31.10.2021 р. | [20 empty] | за період з 01.06.2019р. по 30.06.2019р.
Число місяця | Компонентний склад, % мол. | [11 empty] | Фізико-хімічні показники газу обчислені на основі компонентного складу, 101,325 кПа | [9 empty] | Температура точки роси вологи (Р = 3.92 МПа), °С | Температура точки роси вуглеводнів, °С | Масова концентрація сірководню, г/м3 | Масова концентрація меркаптанової сірки, г/м3 | Маса механічних домішок, г/м3
[13 empty] | Густина абсолютна, кг/м3,при 20 ºС, | Температура вимірювання/згоряння при 20/25°С
| метан, С1 | етан, С2 | пропан, С3 | ізо-бутан, і-С4 | н-бутан, н-С4 | нео-пентан, нео-С5 | ізо-пентан, і-С5 | н-пентан, н-С5 | гексани та вищі, С6+ | кисень, О2 | азот, N2 | діоксид вуглецю, CО2 |  | Теплота згоряння нижча |  |  | Теплота згоряння вища |  |  | Число Воббе вище
[14 empty] | ккал/м3 | МДж/м3 | кВт⋅год/м3 | ккал/м3 | МДж/м3 | кВт⋅год/м3 | ккал/м3 | МДж/м3 | кВт⋅год/м3
1 | [13 empty] | 8231.2746 | 34.4627 | 9.573 | 9121.8832 | 38.1915 | 10.6088 | 11935.9178 | 49.9733 | 13.8815
2 | [13 empty] | 8231.2746 | 34.4627 | 9.573 | 9121.8832 | 38.1915 | 10.6088 | 11935.9178 | 49.9733 | 13.8815
3 | 95.4073 | 2.5729 | 0.8266 | 0.1224 | 0.1248 | 0.0013 | 0.0231 | 0.0172 | 0.0162 | 0.0031 | 0.6611 | 0.2241 | 0.7047 | 8237.8667 | 34.4903 | 9.5806 | 9128.8336 | 38.2206 | 10.6168 | 11934.3414 | 49.9667 | 13.8796
4 | 95.4165 | 2.5752 | 0.8253 | 0.1216 | 0.1234 | 0.0013 | 0.0227 | 0.0169 | 0.0166 | 0.003 | 0.6551 | 0.2223 | 0.7046 | 8238.0339 | 34.491 | 9.5808 | 9129.0008 | 38.2213 | 10.617 | 11935.3924 | 49.9711 | 13.8809 |  |  |  |  | відсутні
5 | 95.4377 | 2.5486 | 0.8226 | 0.1217 | 0.1242 | 0.0013 | 0.023 | 0.0171 | 0.0165 | 0.0035 | 0.6619 | 0.222 | 0.7045 | 8235.7171 | 34.4813 | 9.5781 | 9126.5168 | 38.2109 | 10.6141 | 11933.2427 | 49.9621 | 13.8784 | -10.3 | -8 | <0,0001 | 0,0008
6 | 95.3746 | 2.5876 | 0.8348 | 0.1232 | 0.1262 | 0.0013 | 0.0235 | 0.0175 | 0.0168 | 0.0043 | 0.6653 | 0.2248 | 0.705 | 8240.088 | 34.4996 | 9.5832 | 9131.1982 | 38.2305 | 10.6196 | 11934.9385 | 49.9692 | 13.8803
7 | 95.4194 | 2.5528 | 0.8283 | 0.1226 | 0.1254 | 0.0013 | 0.0233 | 0.0173 | 0.0179 | 0.0044 | 0.6653 | 0.2221 | 0.7047 | 8237.2696 | 34.4878 | 9.5799 | 9128.1648 | 38.2178 | 10.6161 | 11933.6488 | 49.9638 | 13.8788
8 | [13 empty] | 8237.2696 | 34.4878 | 9.5799 | 9128.1648 | 38.2178 | 10.6161 | 11933.6488 | 49.9638 | 13.8788
9 | [13 empty] | 8237.2696 | 34.4878 | 9.5799 | 9128.1648 | 38.2178 | 10.6161 | 11933.6488 | 49.9638 | 13.8788
10 | 95.3202 | 2.6158 | 0.8578 | 0.1274 | 0.1275 | 0.0014 | 0.0235 | 0.0172 | 0.0153 | 0.0087 | 0.6589 | 0.2263 | 0.7055 | 8245.2232 | 34.5211 | 9.5892 | 9136.6678 | 38.2534 | 10.6259 | 11937.9241 | 49.9817 | 13.8838
11 | 95.4211 | 2.5758 | 0.8517 | 0.1274 | 0.1258 | 0.0014 | 0.0226 | 0.0164 | 0.0137 | 0.0045 | 0.6223 | 0.2173 | 0.7148 | 8244.6977 | 34.5189 | 9.5886 | 9136.2617 | 38.2517 | 10.6255 | 11943.6325 | 50.0056 | 13.8904
12 | 95.3238 | 2.644 | 0.8745 | 0.1312 | 0.1301 | 0.0014 | 0.0233 | 0.017 | 0.0136 | 0.0039 | 0.6152 | 0.222 | 0.7056 | 8253.8455 | 34.5572 | 9.5992 | 9146.0783 | 38.2928 | 10.6369 | 11949.2215 | 50.029 | 13.8969
13 | 95.2506 | 2.6933 | 0.8939 | 0.1334 | 0.1321 | 0.0014 | 0.0237 | 0.0172 | 0.0133 | 0.0043 | 0.611 | 0.2258 | 0.7063 | 8260.1988 | 34.5838 | 9.6066 | 9152.8854 | 38.3213 | 10.6448 | 11952.8281 | 50.0441 | 13.9011 | -11.1 | -9 | <0.0001 | 0.0005
14 | 95.2197 | 2.7161 | 0.9001 | 0.1334 | 0.1318 | 0.0014 | 0.0235 | 0.0171 | 0.0127 | 0.0039 | 0.6107 | 0.2298 | 0.7065 | 8261.7991 | 34.5905 | 9.6085 | 9154.6051 | 38.3285 | 10.6468 | 11953.2103 | 50.0457 | 13.9016
15 | [13 empty] | 8261.7991 | 34.5905 | 9.6085 | 9154.6051 | 38.3285 | 10.6468 | 11953.2103 | 50.0457 | 13.9016
16 | [13 empty] | 8261.7991 | 34.5905 | 9.6085 | 9154.6051 | 38.3285 | 10.6468 | 11953.2103 | 50.0457 | 13.9016
17 | [13 empty] | 8261.7991 | 34.5905 | 9.6085 | 9154.6051 | 38.3285 | 10.6468 | 11953.2103 | 50.0457 | 13.9016
18 | 95.3255 | 2.6239 | 0.8747 | 0.1286 | 0.1292 | 0.0014 | 0.0235 | 0.0174 | 0.016 | 0.0027 | 0.6322 | 0.225 | 0.7057 | 8251.3854 | 34.5469 | 9.5964 | 9143.3793 | 38.2815 | 10.6338 | 11945.5194 | 50.0135 | 13.8926 |  |  | <0,0001 | 0,0008
19 | 95.3817 | 2.6025 | 0.8622 | 0.1267 | 0.1249 | 0.0013 | 0.0221 | 0.016 | 0.0131 | 0.0038 | 0.6284 | 0.2174 | 0.705 | 8246.513 | 34.5265 | 9.5907 | 9138.1964 | 38.2598 | 10.6277 | 11944.1341 | 50.0077 | 13.891
20 | 95.3661 | 2.6167 | 0.8657 | 0.1281 | 0.1263 | 0.0013 | 0.0226 | 0.0165 | 0.0129 | 0.0039 | 0.6234 | 0.2165 | 0.7052 | 8249.0208 | 34.537 | 9.5936 | 9140.8953 | 38.2711 | 10.6309 | 11946.3315 | 50.0169 | 13.8936 | -13.2 | -5.1
21 | 95.2531 | 2.6761 | 0.8886 | 0.13 | 0.1287 | 0.0013 | 0.0227 | 0.0165 | 0.0125 | 0.0058 | 0.638 | 0.2266 | 0.7061 | 8254.1799 | 34.5586 | 9.5996 | 9146.341 | 38.2939 | 10.6372 | 11945.9255 | 50.0152 | 13.8931
22 | [13 empty] | 8254.1799 | 34.5586 | 9.5996 | 9146.341 | 38.2939 | 10.6372 | 11945.9255 | 50.0152 | 13.8931
23 | [13 empty] | 8254.1799 | 34.5586 | 9.5996 | 9146.341 | 38.2939 | 10.6372 | 11945.9255 | 50.0152 | 13.8931
24 | 95.3128 | 2.6157 | 0.8681 | 0.128 | 0.1299 | 0.0014 | 0.024 | 0.0178 | 0.0159 | 0.0041 | 0.6516 | 0.2308 | 0.7057 | 8248.0893 | 34.5331 | 9.5925 | 9139.7966 | 38.2665 | 10.6296 | 11940.2648 | 49.9915 | 13.8865
25 | 95.2962 | 2.6464 | 0.8808 | 0.1309 | 0.1306 | 0.0014 | 0.0236 | 0.0173 | 0.0135 | 0.0042 | 0.6279 | 0.2273 | 0.7059 | 8253.4634 | 34.5556 | 9.5988 | 9145.6245 | 38.2909 | 10.6364 | 11946.6659 | 50.0183 | 13.894
26 | 95.3266 | 2.6367 | 0.8811 | 0.1312 | 0.1303 | 0.0014 | 0.0231 | 0.0169 | 0.0127 | 0.0025 | 0.6165 | 0.2211 | 0.7056 | 8253.9411 | 34.5576 | 9.5993 | 9146.1977 | 38.2933 | 10.637 | 11949.4604 | 50.03 | 13.8972 | -11.1 | -9.1 | <0,0001 | 0,0016
27 | 95.3384 | 2.6385 | 0.8666 | 0.1287 | 0.1266 | 0.0013 | 0.0222 | 0.0161 | 0.0126 | 0.0042 | 0.6222 | 0.2225 | 0.7054 | 8250.0001 | 34.5411 | 9.5948 | 9141.9224 | 38.2754 | 10.6321 | 11946.021 | 50.0156 | 13.8932 |  |  |  |  | відсутні
28 | [13 empty] | 8250.0001 | 34.5411 | 9.5948 | 9141.9224 | 38.2754 | 10.6321 | 11946.021 | 50.0156 | 13.8932
29 | [13 empty] | 8250.0001 | 34.5411 | 9.5948 | 9141.9224 | 38.2754 | 10.6321 | 11946.021 | 50.0156 | 13.8932
30 | [13 empty] | 8250.0001 | 34.5411 | 9.5948 | 9141.9224 | 38.2754 | 10.6321 | 11946.021 | 50.0156 | 13.8932
31
Рівень одоризації відповідає чинним нормативним документам | [13 empty] | 8247.7788 | 34.5318 | 9.5922 | 9139.51 | 38.2653 | 10.6293
Середньозважене значення теплоти згоряння:
| В.о. Начальника Миколаївського ЛВУМГ | [8 empty] | Доскоч М.В. | [10 empty] | 2019-07-01
|  | Підрозділу підприємства, якому підпорядкована лабораторія | [8 empty] | прізвище | [5 empty] | підпис |  |  |  | дата
| Завідувач ВХАЛ | [8 empty] | Камишанова О.С.
|  | Лабораторія, де здійснювалось вимірювання газу | [8 empty] | прізвище | [5 empty] | підпис |  |  |  | дата
| Начальник дільниці служби ГВ і М | [8 empty] | Скавронський Є.К.
|  | Підрозділу, відповідального за облік газу за маршрутом | [8 empty] | прізвище | [5 empty] | підпис |  |  |  | дата

## додаток
Додаток до Паспорту фізико-хімічних показників природного газу. Маршрут №688
Область | ГРС, прямий споживач | Cередньозважене значення вищої теплоти згоряння
|  | ккал/м³ | МДж/м³ | кВт*год./м³
Маршрут №688 |  | 9139.51 | 38.2653 | 10.6293
Херсонська | В. Олександрівка | 9139.4622 | 38.2651 | 10.6292
Херсонська | Кочубеївка | 9139.7966 | 38.2665 | 10.6296
Заступник начальника Миколаївського ЛВУМГ |  | Доскоч М.В. |  |  | .07.2019
Підрозділу підприємства, якому підпорядкована лабораторія |  | прізвище |  | підпис | дата
Завідувач ВХАЛ |  | Куманець Л.В. |  |  | .07.2019
Лабораторія, де здійснювалось вимірювання газу |  | прізвище |  | підпис | дата
Начальник дільниці служби ГВ і М |  | Скавронський Є.К. |  |  | .07.2019
Підрозділу, відповідального за облік газу за маршрутом |  | прізвище |  | підпис | дата