## паспорт
АТ "Укртрансгаз" | [5 empty] | ПАСПОРТ ФІЗИКО-ХІМІЧНИХ ПОКАЗНИКІВ ПРИРОДНОГО ГАЗУ №161 | [18 empty] | Маршрут №161
Філія "Оператор газотранспортної системи України" | [5 empty] | переданого Боярським ЛВУМГ та прийнятого АТ "Чернігівгаз", АТ "Київоблгаз", ДП "Укравтогаз", ТОВ "Фактор Нафтогаз", ТОВ "ТЕК "Ітера Україна"
Олишівський п/м Боярське ЛВУМГ
Вимірювальна хіміко-аналітична лабораторія
по газопроводу "Дашава-Київ-Брянськ-Москва"
Свідоцтво № 32/2018 чинне до 12.07.2021 р. | [20 empty] | за період з 01.06.2019р. по 30.06.2019р.
Число місяця | Компонентний склад, % мол. | [11 empty] | Фізико-хімічні показники газу обчислені на основі компонентного складу, 101,325 кПа | [9 empty] | Температура точки роси вологи (Р = 3.92 МПа), °С | Температура точки роси вуглеводнів, °С | Масова концентрація сірководню, г/м3 | Масова концентрація меркаптанової сірки, г/м3 | Маса механічних домішок, г/м3
[13 empty] | Густина абсолютна, кг/м3,при 20 ºС, | Температура вимірювання/згоряння при 20/25°С
| метан, С1 | етан, С2 | пропан, С3 | ізо-бутан, і-С4 | н-бутан, н-С4 | нео-пентан, нео-С5 | ізо-пентан, і-С5 | н-пентан, н-С5 | гексани та вищі, С6+ | кисень, О2 | азот, N2 | діоксид вуглецю, CО2 |  | Теплота згоряння нижча |  |  | Теплота згоряння вища |  |  | Число Воббе вище
[14 empty] | ккал/м3 | МДж/м3 | кВт⋅год/м3 | ккал/м3 | МДж/м3 | кВт⋅год/м3 | ккал/м3 | МДж/м3 | кВт⋅год/м3
1 | [13 empty] | 8218.6874 | 34.41 | 9.5583 | 9102.4172 | 38.11 | 10.5861 | 11474.157 | 48.04 | 13.3444
2 | [13 empty] | 8218.6874 | 34.41 | 9.5583 | 9102.4172 | 38.11 | 10.5861 | 11474.157 | 48.04 | 13.3444
3 | 89.1762 | 5.0291 | 1.2434 | 0.1333 | 0.206 | 0.0044 | 0.0555 | 0.0468 | 0.075 | 0.0043 | 1.6238 | 2.4022 | 0.7592 | 8244.9605 | 34.52 | 9.5889 | 9131.0788 | 38.23 | 10.6194 | 11500.4301 | 48.15 | 13.375 | -8.4 | -8 | 0,0000 | 0,0002 | відсутні
4 | [13 empty] | 8244.9605 | 34.52 | 9.5889 | 9131.0788 | 38.23 | 10.6194 | 11500.4301 | 48.15 | 13.375
5 | [13 empty] | 8244.9605 | 34.52 | 9.5889 | 9131.0788 | 38.23 | 10.6194 | 11500.4301 | 48.15 | 13.375
6 | [13 empty] | 8244.9605 | 34.52 | 9.5889 | 9131.0788 | 38.23 | 10.6194 | 11500.4301 | 48.15 | 13.375
7 | [13 empty] | 8244.9605 | 34.52 | 9.5889 | 9131.0788 | 38.23 | 10.6194 | 11500.4301 | 48.15 | 13.375
8 | [13 empty] | 8244.9605 | 34.52 | 9.5889 | 9131.0788 | 38.23 | 10.6194 | 11500.4301 | 48.15 | 13.375
9 | [13 empty] | 8244.9605 | 34.52 | 9.5889 | 9131.0788 | 38.23 | 10.6194 | 11500.4301 | 48.15 | 13.375
10 | 89.0031 | 5.1437 | 1.16 | 0.1224 | 0.188 | 0.0041 | 0.0511 | 0.0421 | 0.0679 | 0.0071 | 1.6695 | 2.541 | 0.7598 | 8216.299 | 34.4 | 9.5556 | 9100.0288 | 38.1 | 10.5833 | 11457.4378 | 47.97 | 13.325 | -8.2 | -7.2 | 0,0000 | 0,0002 | відсутні
11 | [13 empty] | 8216.299 | 34.4 | 9.5556 | 9100.0288 | 38.1 | 10.5833 | 11457.4378 | 47.97 | 13.325
12 | [13 empty] | 8216.299 | 34.4 | 9.5556 | 9100.0288 | 38.1 | 10.5833 | 11457.4378 | 47.97 | 13.325
13 | [13 empty] | 8216.299 | 34.4 | 9.5556 | 9100.0288 | 38.1 | 10.5833 | 11457.4378 | 47.97 | 13.325
14 | [13 empty] | 8216.299 | 34.4 | 9.5556 | 9100.0288 | 38.1 | 10.5833 | 11457.4378 | 47.97 | 13.325
15 | [13 empty] | 8216.299 | 34.4 | 9.5556 | 9100.0288 | 38.1 | 10.5833 | 11457.4378 | 47.97 | 13.325
16 | [13 empty] | 8216.299 | 34.4 | 9.5556 | 9100.0288 | 38.1 | 10.5833 | 11457.4378 | 47.97 | 13.325
17 | [13 empty] | 8216.299 | 34.4 | 9.5556 | 9100.0288 | 38.1 | 10.5833 | 11457.4378 | 47.97 | 13.325
18 | 88.995 | 5.1273 | 1.1979 | 0.1263 | 0.1943 | 0.0042 | 0.0523 | 0.0431 | 0.07 | 0.004 | 1.6494 | 2.5362 | 0.7602 | 8225.8528 | 34.44 | 9.5667 | 9109.5826 | 38.14 | 10.5944 | 11466.9917 | 48.01 | 13.3361 | -8.2 | -6.8 | 0,0000 | 0,0002 | відсутні
19 | [13 empty] | 8225.8528 | 34.44 | 9.5667 | 9109.5826 | 38.14 | 10.5944 | 11466.9917 | 48.01 | 13.3361
20 | [13 empty] | 8225.8528 | 34.44 | 9.5667 | 9109.5826 | 38.14 | 10.5944 | 11466.9917 | 48.01 | 13.3361
21 | [13 empty] | 8225.8528 | 34.44 | 9.5667 | 9109.5826 | 38.14 | 10.5944 | 11466.9917 | 48.01 | 13.3361
22 | [13 empty] | 8225.8528 | 34.44 | 9.5667 | 9109.5826 | 38.14 | 10.5944 | 11466.9917 | 48.01 | 13.3361
23 | [13 empty] | 8225.8528 | 34.44 | 9.5667 | 9109.5826 | 38.14 | 10.5944 | 11466.9917 | 48.01 | 13.3361
24 | 88.835 | 5.1816 | 1.2105 | 0.1312 | 0.2047 | 0.0042 | 0.0535 | 0.0446 | 0.0749 | 0.0058 | 1.5885 | 2.6655 | 0.7624 | 8230.6297 | 34.46 | 9.5722 | 9114.3595 | 38.16 | 10.6 | 11455.0494 | 47.96 | 13.3222 | -8.1 | -6.2 | 0,0000 | 0,0002 | відсутні
25 | [13 empty] | 8230.6297 | 34.46 | 9.5722 | 9114.3595 | 38.16 | 10.6 | 11455.0494 | 47.96 | 13.3222
26 | [13 empty] | 8230.6297 | 34.46 | 9.5722 | 9114.3595 | 38.16 | 10.6 | 11455.0494 | 47.96 | 13.3222
27 | [13 empty] | 8230.6297 | 34.46 | 9.5722 | 9114.3595 | 38.16 | 10.6 | 11455.0494 | 47.96 | 13.3222
28 | [13 empty] | 8230.6297 | 34.46 | 9.5722 | 9114.3595 | 38.16 | 10.6 | 11455.0494 | 47.96 | 13.3222
29 | [13 empty] | 8230.6297 | 34.46 | 9.5722 | 9114.3595 | 38.16 | 10.6 | 11455.0494 | 47.96 | 13.3222
30 | [13 empty] | 8230.6297 | 34.46 | 9.5722 | 9114.3595 | 38.16 | 10.6 | 11455.0494 | 47.96 | 13.3222
31
Рівень одоризації відповідає чинним нормативним документам | [13 empty] | 8228.5995 | 34.4515 | 9.5699 | 9112.9026 | 38.1539 | 10.5983
Середньозважене значення теплоти згоряння:
| Заступник начальника Боярського ЛВУМГ | [8 empty] | Шутішин В.О. | [10 empty] | 2019-07-01
|  | Підрозділу підприємства, якому підпорядкована лабораторія | [8 empty] | прізвище | [5 empty] | підпис |  |  |  | дата
| Завідувач ВХАЛ | [8 empty] | Лапа І.О. | [10 empty] | 2019-07-01
|  | Лабораторія, де здійснювалось вимірювання газу | [8 empty] | прізвище | [5 empty] | підпис |  |  |  | дата
| Начальник дільниці служби ГВ і М | [8 empty] | Макаров О.В. | [10 empty] | 2019-07-01
|  | Підрозділу, відповідального за облік газу за маршрутом | [8 empty] | прізвище | [5 empty] | підпис |  |  |  | дата

## додаток
Додаток до Паспорту фізико-хімічних показників природного газу. Маршрут №161
Область | ГРС, прямий споживач | Cередньозважене значення вищої теплоти згоряння
|  | ккал/м³ | МДж/м³ | кВт*год./м³
Маршрут №161 |  | 9112.9026 | 38.1539 | 10.5983
Київська | Славутич | 9112.8309 | 38.1536 | 10.5982
Чернігівська | Іванівка (Черн.) | 9112.7832 | 38.1534 | 10.5982
Чернігівська | АГНКС ТОВ "Ітера Україна" Мена | 9112.8787 | 38.1538 | 10.5983
Чернігівська | АГНКС ТОВ Карвен | 9112.5443 | 38.1524 | 10.5979
Чернігівська | АГНКС Чернігів-1 | 9116.9391 | 38.1708 | 10.603
Чернігівська | Березна | 9112.7832 | 38.1534 | 10.5982
Чернігівська | Брусилів | 9112.9742 | 38.1542 | 10.5984
Чернігівська | В.Зліїв | 9112.8309 | 38.1536 | 10.5982
Чернігівська | Волосківці | 9112.186 | 38.1509 | 10.5975
Чернігівська | Гончарівське | 9112.8309 | 38.1536 | 10.5982
Чернігівська | Городня | 9112.8309 | 38.1536 | 10.5982
Чернігівська | Деревини | 9112.9981 | 38.1543 | 10.5984
Чернігівська | Дніпровське | 9112.7832 | 38.1534 | 10.5982
Чернігівська | Добрянка | 9113.6908 | 38.1572 | 10.5992
Чернігівська | Ковчин | 9112.6876 | 38.153 | 10.5981
Чернігівська | Куликівка | 9113.0459 | 38.1545 | 10.5985
Чернігівська | Локнисте | 9112.7832 | 38.1534 | 10.5982
Чернігівська | Любеч | 9111.7561 | 38.1491 | 10.597
Чернігівська | М.Коцюбинське | 9112.807 | 38.1535 | 10.5982
Чернігівська | Мена | 9114.3118 | 38.1598 | 10.5999
Чернігівська | Орлівка | 9112.7115 | 38.1531 | 10.5981
Чернігівська | Петрівка | 9112.7354 | 38.1532 | 10.5981
Чернігівська | Покровське/ Жовтневе | 9112.3771 | 38.1517 | 10.5977
Чернігівська | Ріпки | 9112.807 | 38.1535 | 10.5982
Чернігівська | Снов`янка | 9112.9265 | 38.154 | 10.5983
Чернігівська | Сновськ (Щорс) | 9112.7593 | 38.1533 | 10.5981
Чернігівська | Сосниця | 9112.8309 | 38.1536 | 10.5982
Чернігівська | Т.Шевченка | 9113.7147 | 38.1573 | 10.5993
Чернігівська | Хоробичі | 9112.7354 | 38.1532 | 10.5981
Чернігівська | Чернігів-2 | 9112.807 | 38.1535 | 10.5982
Чернігівська | Чернігів-3 | 0 | 0 | 0
Заступник начальника Боярського ЛВУМГ |  | Шутішин В.О. |  |  | 2019-07-01
Підрозділу підприємства, якому підпорядкована лабораторія |  | прізвище |  | підпис | дата
Завідувач ВХАЛ |  | Лапа І.О. |  |  | 2019-07-01
Лабораторія, де здійснювалось вимірювання газу |  | прізвище |  | підпис | дата
Начальник дільниці служби ГВ і М |  | Макаров О.В. |  |  | 2019-07-01
Підрозділу, відповідального за облік газу за маршрутом |  | прізвище |  | підпис | дата