## паспорт
[6 empty] | ПАСПОРТ ФІЗИКО-ХІМІЧНИХ ПОКАЗНИКІВ ПРИРОДНОГО ГАЗУ №411 | [18 empty] | Маршрут №411
ТОВ "Оператор газотранспортної системи України" | [5 empty] | переданого Богородчанським ЛВУМГ та прийнятого АТ "Чернівцігаз"
Богородчанське ЛВУМГ
Вимірювальна хіміко-аналітична лабораторія
по газопроводах "Угерсько - Івано-Франківськ - Чернівці", "КАЧБ"
Свідоцтво № ІФ 164 чинне до 04.12.2021 р. | [20 empty] | за період з 01.06.2019р. по 30.06.2019р.
Число місяця | Компонентний склад, % мол. | [11 empty] | Фізико-хімічні показники газу обчислені на основі компонентного складу, 101,325 кПа | [9 empty] | Температура точки роси вологи (Р = 3.92 МПа), °С | Температура точки роси вуглеводнів, °С | Масова концентрація сірководню, г/м3 | Масова концентрація меркаптанової сірки, г/м3 | Маса механічних домішок, г/м3
[13 empty] | Густина абсолютна, кг/м3,при 20 ºС, | Температура вимірювання/згоряння при 20/25°С
| метан, С1 | етан, С2 | пропан, С3 | ізо-бутан, і-С4 | н-бутан, н-С4 | нео-пентан, нео-С5 | ізо-пентан, і-С5 | н-пентан, н-С5 | гексани та вищі, С6+ | кисень, О2 | азот, N2 | діоксид вуглецю, CО2 |  | Теплота згоряння нижча |  |  | Теплота згоряння вища |  |  | Число Воббе вище
[14 empty] | ккал/м3 | МДж/м3 | кВт⋅год/м3 | ккал/м3 | МДж/м3 | кВт⋅год/м3 | ккал/м3 | МДж/м3 | кВт⋅год/м3
1 | [13 empty] | 8416.9295 | 35.24 | 9.7889 | 9319.767 | 39.02 | 10.8389 | 11968.568 | 50.11 | 13.9194
2 | 93.2752 | 3.0938 | 1.2721 | 0.2199 | 0.3846 | 0 | 0.114 | 0.096 | 0.1707 |  | 0.8287 | 0.5449 | 0.7324 | 8443.2026 | 35.35 | 9.8194 | 9346.0401 | 39.13 | 10.8694 | 11985.2873 | 50.18 | 13.9389
3 | 93.2959 | 3.0841 | 1.2698 | 0.219 | 0.3855 | 0 | 0.1137 | 0.0961 | 0.1751 |  | 0.8455 | 0.5152 | 0.7321 | 8443.2026 | 35.35 | 9.8194 | 9348.4285 | 39.14 | 10.8722 | 11990.0642 | 50.2 | 13.9444
4 | 94.1636 | 2.5998 | 1.0576 | 0.1828 | 0.3178 | 0 | 0.0968 | 0.0838 | 0.177 | 0.0059 | 0.8741 | 0.4408 | 0.7236 | 8364.3834 | 35.02 | 9.7278 | 9264.8325 | 38.79 | 10.775 | 11951.8488 | 50.04 | 13.9 | 16.4 | 6.3
5 | 93.9255 | 2.7703 | 1.1139 | 0.1955 | 0.3402 | 0 | 0.1036 | 0.0878 | 0.1663 |  | 0.8314 | 0.4656 | 0.7259 | 8390.6565 | 35.13 | 9.7583 | 9291.1055 | 38.9 | 10.8056 | 11966.1796 | 50.1 | 13.9167
6 | 93.1605 | 3.0566 | 1.2782 | 0.2297 | 0.4197 | 0 | 0.141 | 0.1222 | 0.1931 |  | 0.8799 | 0.5191 | 0.7349 | 8467.0872 | 35.45 | 9.8472 | 9372.3131 | 39.24 | 10.9 | 11999.618 | 50.24 | 13.9556
7 | [13 empty] | 8467.0872 | 35.45 | 9.8472 | 9372.3131 | 39.24 | 10.9 | 11999.618 | 50.24 | 13.9556
8 | [13 empty] | 8467.0872 | 35.45 | 9.8472 | 9372.3131 | 39.24 | 10.9 | 11999.618 | 50.24 | 13.9556
9 | 93.1957 | 2.9972 | 1.2941 | 0.2426 | 0.4633 | 0 | 0.1681 | 0.1521 | 0.2164 |  | 0.8017 | 0.4687 | 0.7368 | 8507.691 | 35.62 | 9.8944 | 9417.6938 | 39.43 | 10.9528 | 12040.2218 | 50.41 | 14.0028
10 | 92.9078 | 3.1215 | 1.361 | 0.2553 | 0.4904 | 0 | 0.1778 | 0.1583 | 0.2297 |  | 0.7359 | 0.5625 | 0.7405 | 8536.3525 | 35.74 | 9.9278 | 9448.7438 | 39.56 | 10.9889 | 12049.7757 | 50.45 | 14.0139
11 | 92.6013 | 3.3434 | 1.4413 | 0.2687 | 0.5121 | 0 | 0.1796 | 0.1566 | 0.2405 |  | 0.6927 | 0.5639 | 0.7435 | 8574.5678 | 35.9 | 9.9722 | 9486.9591 | 39.72 | 11.0333 | 12076.0487 | 50.56 | 14.0444 | 15.4 | 8.5 | 0,000141 | 0,000158 | 0,000
12 | 93.5688 | 2.913 | 1.1776 | 0.2192 | 0.4038 | 0 | 0.1427 | 0.1266 | 0.2519 |  | 0.6881 | 0.5083 | 0.7332 | 8476.641 | 35.49 | 9.8583 | 9384.2554 | 39.29 | 10.9139 | 12028.2795 | 50.36 | 13.9889
13 | 93.6149 | 2.9598 | 1.1951 | 0.2085 | 0.3707 | 0 | 0.1252 | 0.1116 | 0.2339 |  | 0.6889 | 0.4912 | 0.7314 | 8462.3102 | 35.43 | 9.8417 | 9367.5362 | 39.22 | 10.8944 | 12021.1141 | 50.33 | 13.9806
14 | [13 empty] | 8462.3102 | 35.43 | 9.8417 | 9367.5362 | 39.22 | 10.8944 | 12021.1141 | 50.33 | 13.9806
15 | [13 empty] | 8462.3102 | 35.43 | 9.8417 | 9367.5362 | 39.22 | 10.8944 | 12021.1141 | 50.33 | 13.9806
16 | [13 empty] | 8462.3102 | 35.43 | 9.8417 | 9367.5362 | 39.22 | 10.8944 | 12021.1141 | 50.33 | 13.9806
17 | 94.0813 | 2.7639 | 1.0639 | 0.1866 | 0.3287 | 0 | 0.1032 | 0.09 | 0.2053 |  | 0.7152 | 0.4619 | 0.7255 | 8402.5988 | 35.18 | 9.7722 | 9303.0478 | 38.95 | 10.8194 | 11987.6757 | 50.19 | 13.9417
18 | 93.6748 | 2.9318 | 1.1734 | 0.2064 | 0.3649 | 0 | 0.1155 | 0.0992 | 0.199 | 0.0055 | 0.7373 | 0.4921 | 0.7295 | 8436.0372 | 35.32 | 9.8111 | 9338.8747 | 39.1 | 10.8611 | 11999.618 | 50.24 | 13.9556 | 18.6 | 13.1
19 | 93.5844 | 2.9279 | 1.1614 | 0.203 | 0.3566 | 0 | 0.1116 | 0.0973 | 0.2072 |  | 0.8383 | 0.5124 | 0.73 | 8421.7064 | 35.26 | 9.7944 | 9324.5439 | 39.04 | 10.8444 | 11978.1219 | 50.15 | 13.9306
20 | 94.2821 | 2.5865 | 1.0232 | 0.1767 | 0.3107 | 0 | 0.0996 | 0.0877 | 0.2072 |  | 0.8021 | 0.424 | 0.7234 | 8376.3257 | 35.07 | 9.7417 | 9274.3863 | 38.83 | 10.7861 | 11968.568 | 50.11 | 13.9194
21 | [13 empty] | 8376.3257 | 35.07 | 9.7417 | 9274.3863 | 38.83 | 10.7861 | 11968.568 | 50.11 | 13.9194
22 | [13 empty] | 8376.3257 | 35.07 | 9.7417 | 9274.3863 | 38.83 | 10.7861 | 11968.568 | 50.11 | 13.9194
23 | 94.2075 | 2.5903 | 1.0466 | 0.187 | 0.3304 | 0 | 0.1033 | 0.088 | 0.1857 |  | 0.803 | 0.4583 | 0.7241 | 8376.3257 | 35.07 | 9.7417 | 9274.3863 | 38.83 | 10.7861 | 11963.7911 | 50.09 | 13.9139
24 | 93.1611 | 3.1522 | 1.3072 | 0.2341 | 0.43 | 0 | 0.1461 | 0.1243 | 0.2032 |  | 0.7348 | 0.5071 | 0.7356 | 8498.1371 | 35.58 | 9.8833 | 9405.7515 | 39.38 | 10.9389 | 12035.4449 | 50.39 | 13.9972 | 19.3 | 14.7
25 | [13 empty] | 8498.1371 | 35.58 | 9.8833 | 9405.7515 | 39.38 | 10.9389 | 12035.4449 | 50.39 | 13.9972
26 | 93.235 | 3.0686 | 1.2975 | 0.2242 | 0.4136 | 0 | 0.159 | 0.1372 | 0.2126 |  | 0.7252 | 0.5271 | 0.7356 | 8493.3602 | 35.56 | 9.8778 | 9403.3631 | 39.37 | 10.9361 | 12030.668 | 50.37 | 13.9917
27 | [13 empty] | 8493.3602 | 35.56 | 9.8778 | 9403.3631 | 39.37 | 10.9361 | 12030.668 | 50.37 | 13.9917
28 | [13 empty] | 8493.3602 | 35.56 | 9.8778 | 9403.3631 | 39.37 | 10.9361 | 12030.668 | 50.37 | 13.9917
29 | [13 empty] | 8493.3602 | 35.56 | 9.8778 | 9403.3631 | 39.37 | 10.9361 | 12030.668 | 50.37 | 13.9917
30 | 93.0443 | 3.217 | 1.3085 | 0.2296 | 0.4328 | 0 | 0.1409 | 0.1227 | 0.2187 |  | 0.7299 | 0.5557 | 0.7368 | 8500.5256 | 35.59 | 9.8861 | 9408.14 | 39.39 | 10.9417 | 12030.668 | 50.37 | 13.9917
31
Рівень одоризації відповідає чинним нормативним документам | [13 empty] | 8459.8979 | 35.4199 | 9.8389 | 9365.291 | 39.2106 | 10.8918
Середньозважене значення теплоти згоряння:
| Головний інженер Богородчанського ЛВУМГ | [8 empty] | Опацький В.І. | [10 empty] | 2019-07-02
|  | Підрозділу підприємства, якому підпорядкована лабораторія | [8 empty] | прізвище | [5 empty] | підпис |  |  |  | дата
| Начальник лабораторії | [8 empty] | Сапіжак Н.М. | [10 empty] | 2019-07-02
|  | Лабораторія, де здійснювалось вимірювання газу | [8 empty] | прізвище | [5 empty] | підпис |  |  |  | дата
| Інженер КСОГ І категорії служби ГВ і М | [8 empty] | Міщук П.С. | [10 empty] | 2019-07-02
|  | Підрозділу, відповідального за облік газу за маршрутом | [8 empty] | прізвище | [5 empty] | підпис |  |  |  | дата

## додаток
Додаток до Паспорту фізико-хімічних показників природного газу. Маршрут №411
Область | ГРС, прямий споживач | Cередньозважене значення вищої теплоти згоряння
|  | ккал/м³ | МДж/м³ | кВт*год./м³
Маршрут №411 |  | 9365.291 | 39.2106 | 10.8918
Чернівецька | ГРС Шубранець (Чернівці) /баланс - 322098 | 9365.291 | 39.2106 | 10.8918
Головний інженер Богородчанського ЛВУМГ |  | Опацький В.І. |  |  | 2019-07-02
Підрозділу підприємства, якому підпорядкована лабораторія |  | прізвище |  | підпис | дата
Начальник лабораторії |  | Сапіжак Н.М. |  |  | 2019-07-02
Лабораторія, де здійснювалось вимірювання газу |  | прізвище |  | підпис | дата
Інженер КСОГ І категорії служби ГВ і М |  | Міщук П.С. |  |  | 2019-07-02
Підрозділу, відповідального за облік газу за маршрутом |  | прізвище |  | підпис | дата