## паспорт
[6 empty] | ПАСПОРТ ФІЗИКО-ХІМІЧНИХ ПОКАЗНИКІВ ПРИРОДНОГО ГАЗУ №412 | [18 empty] | Маршрут №412
ТОВ "Оператор газотранспортної системи України" | [5 empty] | переданого Богородчанським ЛВУМГ та прийнятого АТ "Чернівцігаз"
Богородчанське ЛВУМГ
Вимірювальна хіміко-аналітична лабораторія
по газопроводу "відвід до с. Чорногузи"
Свідоцтво № ІФ 164 чинне до 04.12.2021 р. | [20 empty] | за період з 01.06.2019р. по 30.06.2019р.
Число місяця | Компонентний склад, % мол. | [11 empty] | Фізико-хімічні показники газу обчислені на основі компонентного складу, 101,325 кПа | [9 empty] | Температура точки роси вологи (Р = 3.92 МПа), °С | Температура точки роси вуглеводнів, °С | Масова концентрація сірководню, г/м3 | Масова концентрація меркаптанової сірки, г/м3 | Маса механічних домішок, г/м3
[13 empty] | Густина абсолютна, кг/м3,при 20 ºС, | Температура вимірювання/згоряння при 20/25°С
| метан, С1 | етан, С2 | пропан, С3 | ізо-бутан, і-С4 | н-бутан, н-С4 | нео-пентан, нео-С5 | ізо-пентан, і-С5 | н-пентан, н-С5 | гексани та вищі, С6+ | кисень, О2 | азот, N2 | діоксид вуглецю, CО2 |  | Теплота згоряння нижча |  |  | Теплота згоряння вища |  |  | Число Воббе вище
[14 empty] | ккал/м3 | МДж/м3 | кВт⋅год/м3 | ккал/м3 | МДж/м3 | кВт⋅год/м3 | ккал/м3 | МДж/м3 | кВт⋅год/м3
1 | [13 empty] | 7963.6955 | 33.3424 | 9.2618 | 8836.4385 | 36.9964 | 10.2768 | 11823.8274 | 49.504 | 13.7511
2 | [13 empty] | 7963.6955 | 33.3424 | 9.2618 | 8836.4385 | 36.9964 | 10.2768 | 11823.8274 | 49.504 | 13.7511
3 | [13 empty] | 7963.6955 | 33.3424 | 9.2618 | 8836.4385 | 36.9964 | 10.2768 | 11823.8274 | 49.504 | 13.7511
4 | [13 empty] | 7963.6955 | 33.3424 | 9.2618 | 8836.4385 | 36.9964 | 10.2768 | 11823.8274 | 49.504 | 13.7511
5 | [13 empty] | 7963.6955 | 33.3424 | 9.2618 | 8836.4385 | 36.9964 | 10.2768 | 11823.8274 | 49.504 | 13.7511 |  |  | 0,000061 | 0,0002 | 0,000
6 | [13 empty] | 7963.6955 | 33.3424 | 9.2618 | 8836.4385 | 36.9964 | 10.2768 | 11823.8274 | 49.504 | 13.7511
7 | 99.3257 | 0.1508 | 0.0308 | 0.0097 | 0.0037 | 5.1282e-05 | 0.0038 | 0.0009 | 0.0008 | 0.0045 | 0.4111 | 0.0581 | 0.6726 | 7963.5283 | 33.3417 | 9.2616 | 8836.319 | 36.9959 | 10.2766 | 11824.9261 | 49.5086 | 13.7524 | -12.8 | -22.6
8 | [13 empty] | 7963.5283 | 33.3417 | 9.2616 | 8836.319 | 36.9959 | 10.2766 | 11824.9261 | 49.5086 | 13.7524
9 | [13 empty] | 7963.5283 | 33.3417 | 9.2616 | 8836.319 | 36.9959 | 10.2766 | 11824.9261 | 49.5086 | 13.7524
10 | [13 empty] | 7963.5283 | 33.3417 | 9.2616 | 8836.319 | 36.9959 | 10.2766 | 11824.9261 | 49.5086 | 13.7524
11 | [13 empty] | 7963.5283 | 33.3417 | 9.2616 | 8836.319 | 36.9959 | 10.2766 | 11824.9261 | 49.5086 | 13.7524
12 | [13 empty] | 7963.5283 | 33.3417 | 9.2616 | 8836.319 | 36.9959 | 10.2766 | 11824.9261 | 49.5086 | 13.7524
13 | [13 empty] | 7963.5283 | 33.3417 | 9.2616 | 8836.319 | 36.9959 | 10.2766 | 11824.9261 | 49.5086 | 13.7524
14 | 99.3225 | 0.1512 | 0.0311 | 0.0096 | 0.0037 | 7.6271e-05 | 0.0041 | 0.001 | 0.0024 | 0.0063 | 0.4102 | 0.0578 | 0.6726 | 7964.0777 | 33.344 | 9.2622 | 8836.8923 | 36.9983 | 10.2773 | 11825.1889 | 49.5097 | 13.7527 | -13.4 | -23.1
15 | [13 empty] | 7964.0777 | 33.344 | 9.2622 | 8836.8923 | 36.9983 | 10.2773 | 11825.1889 | 49.5097 | 13.7527
16 | [13 empty] | 7964.0777 | 33.344 | 9.2622 | 8836.8923 | 36.9983 | 10.2773 | 11825.1889 | 49.5097 | 13.7527
17 | [13 empty] | 7964.0777 | 33.344 | 9.2622 | 8836.8923 | 36.9983 | 10.2773 | 11825.1889 | 49.5097 | 13.7527
18 | [13 empty] | 7964.0777 | 33.344 | 9.2622 | 8836.8923 | 36.9983 | 10.2773 | 11825.1889 | 49.5097 | 13.7527
19 | [13 empty] | 7964.0777 | 33.344 | 9.2622 | 8836.8923 | 36.9983 | 10.2773 | 11825.1889 | 49.5097 | 13.7527
20 | [13 empty] | 7964.0777 | 33.344 | 9.2622 | 8836.8923 | 36.9983 | 10.2773 | 11825.1889 | 49.5097 | 13.7527
21 | 99.3124 | 0.1516 | 0.0313 | 0.011 | 0.0043 | 7.544e-05 | 0.0034 | 0.0006 | 0.0024 | 0.0069 | 0.4165 | 0.0595 | 0.6727 | 7963.5761 | 33.3419 | 9.2616 | 8836.3429 | 36.996 | 10.2767 | 11823.8035 | 49.5039 | 13.7511 | -13.7 | -22.4
22 | [13 empty] | 7963.5761 | 33.3419 | 9.2616 | 8836.3429 | 36.996 | 10.2767 | 11823.8035 | 49.5039 | 13.7511
23 | [13 empty] | 7963.5761 | 33.3419 | 9.2616 | 8836.3429 | 36.996 | 10.2767 | 11823.8035 | 49.5039 | 13.7511
24 | [13 empty] | 7963.5761 | 33.3419 | 9.2616 | 8836.3429 | 36.996 | 10.2767 | 11823.8035 | 49.5039 | 13.7511
25 | [13 empty] | 7963.5761 | 33.3419 | 9.2616 | 8836.3429 | 36.996 | 10.2767 | 11823.8035 | 49.5039 | 13.7511
26 | [13 empty] | 7963.5761 | 33.3419 | 9.2616 | 8836.3429 | 36.996 | 10.2767 | 11823.8035 | 49.5039 | 13.7511
27 | 99.2846 | 0.1525 | 0.031 | 0.0098 | 0.0038 | 2.7976e-05 | 0.004 | 0.001 | 0.014 | 0.009 | 0.4319 | 0.0584 | 0.6731 | 7965.7257 | 33.3509 | 9.2641 | 8838.5881 | 37.0054 | 10.2793 | 11823.2064 | 49.5014 | 13.7504 | -3.2 | -15.1
28 | [13 empty] | 7965.7257 | 33.3509 | 9.2641 | 8838.5881 | 37.0054 | 10.2793 | 11823.2064 | 49.5014 | 13.7504
29 | [13 empty] | 7965.7257 | 33.3509 | 9.2641 | 8838.5881 | 37.0054 | 10.2793 | 11823.2064 | 49.5014 | 13.7504
30 | [13 empty] | 7965.7257 | 33.3509 | 9.2641 | 8838.5881 | 37.0054 | 10.2793 | 11823.2064 | 49.5014 | 13.7504
31
Рівень одоризації відповідає чинним нормативним документам | [13 empty] | 7963.9583 | 33.3435 | 9.2621 | 8836.749 | 36.9977 | 10.2771
Середньозважене значення теплоти згоряння:
| Головний інженер Богородчанського ЛВУМГ | [8 empty] | Опацький В.І. | [10 empty] | 2019-07-02
|  | Підрозділу підприємства, якому підпорядкована лабораторія | [8 empty] | прізвище | [5 empty] | підпис |  |  |  | дата
| Начальник лабораторії | [8 empty] | Сапіжак Н.М. | [10 empty] | 2019-07-02
|  | Лабораторія, де здійснювалось вимірювання газу | [8 empty] | прізвище | [5 empty] | підпис |  |  |  | дата
| Інженер КСОГ І категорії служби ГВ і М | [8 empty] | Міщук П.С. | [10 empty] | 2019-07-02
|  | Підрозділу, відповідального за облік газу за маршрутом | [8 empty] | прізвище | [5 empty] | підпис |  |  |  | дата

## додаток
Додаток до Паспорту фізико-хімічних показників природного газу. Маршрут №412
Область | ГРС, прямий споживач | Cередньозважене значення вищої теплоти згоряння
|  | ккал/м³ | МДж/м³ | кВт*год./м³
Маршрут №412 |  | 8836.749 | 36.9977 | 10.2771
Чернівецька | ГРС с.Чорногузи | 8836.749 | 36.9977 | 10.2771
Головний інженер Богородчанського ЛВУМГ |  | Опацький В.І. |  |  | 2019-07-02
Підрозділу підприємства, якому підпорядкована лабораторія |  | прізвище |  | підпис | дата
Начальник лабораторії |  | Сапіжак Н.М. |  |  | 2019-07-02
Лабораторія, де здійснювалось вимірювання газу |  | прізвище |  | підпис | дата
Інженер КСОГ І категорії служби ГВ і М |  | Міщук П.С. |  |  | 2019-07-02
Підрозділу, відповідального за облік газу за маршрутом |  | прізвище |  | підпис | дата