## паспорт
[6 empty] | ПАСПОРТ ФІЗИКО-ХІМІЧНИХ ПОКАЗНИКІВ ПРИРОДНОГО ГАЗУ №417 | [18 empty] | Маршрут №417
ТОВ "Оператор газотранспортної системи України" | [5 empty] | переданого Богородчанським ЛВУМГ та прийнятого АТ "Івано-Франківськгаз", АТ "Чернівцігаз", АТ "Тисменицягаз"
Богородчанське ЛВУМГ
Вимірювальна хіміко-аналітична лабораторія
по газопроводу "Угерсько - Івано-Франківськ - Чернівці"
Свідоцтво № ІФ 164 чинне до 04.12.2021 р. | [20 empty] | за період з 01.06.2019р. по 30.06.2019р.
Число місяця | Компонентний склад, % мол. | [11 empty] | Фізико-хімічні показники газу обчислені на основі компонентного складу, 101,325 кПа | [9 empty] | Температура точки роси вологи (Р = 3.92 МПа), °С | Температура точки роси вуглеводнів, °С | Масова концентрація сірководню, г/м3 | Масова концентрація меркаптанової сірки, г/м3 | Маса механічних домішок, г/м3
[13 empty] | Густина абсолютна, кг/м3,при 20 ºС, | Температура вимірювання/згоряння при 20/25°С
| метан, С1 | етан, С2 | пропан, С3 | ізо-бутан, і-С4 | н-бутан, н-С4 | нео-пентан, нео-С5 | ізо-пентан, і-С5 | н-пентан, н-С5 | гексани та вищі, С6+ | кисень, О2 | азот, N2 | діоксид вуглецю, CО2 |  | Теплота згоряння нижча |  |  | Теплота згоряння вища |  |  | Число Воббе вище
[14 empty] | ккал/м3 | МДж/м3 | кВт⋅год/м3 | ккал/м3 | МДж/м3 | кВт⋅год/м3 | ккал/м3 | МДж/м3 | кВт⋅год/м3
1 | [13 empty] | 8474.2525 | 35.48 | 9.8556 | 9381.867 | 39.28 | 10.9111 | 12023.5026 | 50.34 | 13.9833
2 | 92.4312 | 3.5668 | 1.5045 | 0.269 | 0.4947 | 0 | 0.1599 | 0.14 | 0.2341 |  | 0.6316 | 0.5683 | 0.744 | 8586.5101 | 35.95 | 9.9861 | 9501.2899 | 39.78 | 11.05 | 12087.991 | 50.61 | 14.0583
3 | 92.8419 | 3.3736 | 1.4092 | 0.2531 | 0.4676 | 0 | 0.1572 | 0.1343 | 0.2213 |  | 0.6384 | 0.5035 | 0.7396 | 8553.0717 | 35.81 | 9.9472 | 9465.463 | 39.63 | 11.0083 | 12078.4372 | 50.57 | 14.0472
4 | 93.0563 | 3.2447 | 1.3652 | 0.2438 | 0.4412 | 0 | 0.1498 | 0.1319 | 0.2175 |  | 0.6615 | 0.488 | 0.7373 | 8529.1871 | 35.71 | 9.9194 | 9439.19 | 39.52 | 10.9778 | 12064.1064 | 50.51 | 14.0306
5 | 92.8432 | 3.4471 | 1.4054 | 0.243 | 0.4284 | 0 | 0.1314 | 0.116 | 0.2261 |  | 0.6196 | 0.5399 | 0.7386 | 8536.3525 | 35.74 | 9.9278 | 9448.7438 | 39.56 | 10.9889 | 12066.4949 | 50.52 | 14.0333
6 | 92.5981 | 3.4139 | 1.479 | 0.2698 | 0.5019 | 0 | 0.1724 | 0.1534 | 0.2245 |  | 0.6573 | 0.5297 | 0.7429 | 8579.3447 | 35.92 | 9.9778 | 9494.1245 | 39.75 | 11.0417 | 12087.991 | 50.61 | 14.0583 | 11.5 | 4
7 | [13 empty] | 8579.3447 | 35.92 | 9.9778 | 9494.1245 | 39.75 | 11.0417 | 12087.991 | 50.61 | 14.0583
8 | [13 empty] | 8579.3447 | 35.92 | 9.9778 | 9494.1245 | 39.75 | 11.0417 | 12087.991 | 50.61 | 14.0583
9 | 93.1945 | 3.1213 | 1.2757 | 0.2394 | 0.4419 | 0 | 0.1516 | 0.1354 | 0.2726 |  | 0.5942 | 0.5734 | 0.7379 | 8526.7986 | 35.7 | 9.9167 | 9436.8015 | 39.51 | 10.975 | 12056.941 | 50.48 | 14.0222
10 | 93.3886 | 3.1009 | 1.2552 | 0.2211 | 0.3992 | 0 | 0.1358 | 0.1194 | 0.2495 |  | 0.5991 | 0.5312 | 0.7346 | 8498.1371 | 35.58 | 9.8833 | 9408.14 | 39.39 | 10.9417 | 12047.3872 | 50.44 | 14.0111
11 | 93.1359 | 3.3476 | 1.343 | 0.2252 | 0.3915 | 0 | 0.1184 | 0.1037 | 0.24 |  | 0.5959 | 0.4987 | 0.7355 | 8517.2448 | 35.66 | 9.9056 | 9427.2477 | 39.47 | 10.9639 | 12061.718 | 50.5 | 14.0278
12 | 93.2923 | 3.2164 | 1.2765 | 0.2237 | 0.3909 | 0 | 0.1169 | 0.1024 | 0.2237 |  | 0.6099 | 0.5474 | 0.734 | 8488.5833 | 35.54 | 9.8722 | 9396.1977 | 39.34 | 10.9278 | 12037.8334 | 50.4 | 14
13 | 93.4329 | 3.1788 | 1.2381 | 0.2163 | 0.3821 | 0 | 0.1173 | 0.1025 | 0.2185 | 0.004 | 0.5808 | 0.5287 | 0.7326 | 8481.4179 | 35.51 | 9.8639 | 9389.0323 | 39.31 | 10.9194 | 12037.8334 | 50.4 | 14 | 22 | 13.4 | 0,000122 | 0,0002 | 0,000
14 | [13 empty] | 8481.4179 | 35.51 | 9.8639 | 9389.0323 | 39.31 | 10.9194 | 12037.8334 | 50.4 | 14
15 | [13 empty] | 8481.4179 | 35.51 | 9.8639 | 9389.0323 | 39.31 | 10.9194 | 12037.8334 | 50.4 | 14
16 | [13 empty] | 8481.4179 | 35.51 | 9.8639 | 9389.0323 | 39.31 | 10.9194 | 12037.8334 | 50.4 | 14
17 | 93.6318 | 3.0486 | 1.2173 | 0.2058 | 0.3632 | 0 | 0.1124 | 0.0963 | 0.2041 |  | 0.6639 | 0.4565 | 0.7299 | 8457.5333 | 35.41 | 9.8361 | 9362.7593 | 39.2 | 10.8889 | 12025.8911 | 50.35 | 13.9861
18 | 93.9604 | 2.8351 | 1.1248 | 0.1956 | 0.3435 | 0 | 0.1083 | 0.0954 | 0.185 |  | 0.6854 | 0.4665 | 0.7266 | 8416.9295 | 35.24 | 9.7889 | 9319.767 | 39.02 | 10.8389 | 11999.618 | 50.24 | 13.9556
19 | 92.8492 | 3.4781 | 1.3763 | 0.2388 | 0.4289 | 0 | 0.1305 | 0.1169 | 0.2563 |  | 0.6813 | 0.4437 | 0.7384 | 8545.9063 | 35.78 | 9.9389 | 9458.2976 | 39.6 | 11 | 12080.8256 | 50.58 | 14.05
20 | 92.9254 | 3.4603 | 1.3672 | 0.2365 | 0.4217 | 0 | 0.1265 | 0.1118 | 0.2216 |  | 0.6881 | 0.4408 | 0.7368 | 8529.1871 | 35.71 | 9.9194 | 9441.5784 | 39.53 | 10.9806 | 12068.8833 | 50.53 | 14.0361 | 18.1 | 12.2
21 | [13 empty] | 8529.1871 | 35.71 | 9.9194 | 9441.5784 | 39.53 | 10.9806 | 12068.8833 | 50.53 | 14.0361
22 | [13 empty] | 8529.1871 | 35.71 | 9.9194 | 9441.5784 | 39.53 | 10.9806 | 12068.8833 | 50.53 | 14.0361
23 | 92.9003 | 3.339 | 1.3859 | 0.2432 | 0.4508 | 0 | 0.1714 | 0.1544 | 0.234 |  | 0.593 | 0.5279 | 0.7399 | 8557.8486 | 35.83 | 9.9528 | 9470.2399 | 39.65 | 11.0139 | 12083.2141 | 50.59 | 14.0528
24 | 93.0761 | 3.2961 | 1.3293 | 0.2314 | 0.4152 | 0 | 0.1378 | 0.1255 | 0.2462 |  | 0.5934 | 0.549 | 0.7373 | 8524.4102 | 35.69 | 9.9139 | 9436.8015 | 39.51 | 10.975 | 12059.3295 | 50.49 | 14.025
25 | 93.491 | 2.7756 | 1.2413 | 0.2783 | 0.3764 | 0.0024 | 0.1196 | 0.1047 | 0.158 |  | 0.5824 | 0.8703 | 0.7317 | 8421.7064 | 35.26 | 9.7944 | 9324.5439 | 39.04 | 10.8444 | 11963.7911 | 50.09 | 13.9139 | 17.2 | 10.6
26 | 92.66 | 3.5312 | 1.4116 | 0.2531 | 0.4486 | 0.0001 | 0.1357 | 0.1177 | 0.2283 |  | 0.5945 | 0.6193 | 0.7405 | 8545.9063 | 35.78 | 9.9389 | 9458.2976 | 39.6 | 11 | 12061.718 | 50.5 | 14.0278
27 | [13 empty] | 8545.9063 | 35.78 | 9.9389 | 9458.2976 | 39.6 | 11 | 12061.718 | 50.5 | 14.0278
28 | [13 empty] | 8545.9063 | 35.78 | 9.9389 | 9458.2976 | 39.6 | 11 | 12061.718 | 50.5 | 14.0278
29 | [13 empty] | 8545.9063 | 35.78 | 9.9389 | 9458.2976 | 39.6 | 11 | 12061.718 | 50.5 | 14.0278
30 | 92.6348 | 3.6465 | 1.4298 | 0.2367 | 0.4191 | 0 | 0.1274 | 0.1114 | 0.227 |  | 0.6083 | 0.5589 | 0.7398 | 8548.2948 | 35.79 | 9.9417 | 9460.6861 | 39.61 | 11.0028 | 12071.2718 | 50.54 | 14.0389
31
Рівень одоризації відповідає чинним нормативним документам | [13 empty] | 8521.7112 | 35.6787 | 9.9108 | 9432.359 | 39.4914 | 10.9698
Середньозважене значення теплоти згоряння:
| Головний інженер Богородчанського ЛВУМГ | [8 empty] | Опацький В.І. | [10 empty] | 2019-07-02
|  | Підрозділу підприємства, якому підпорядкована лабораторія | [8 empty] | прізвище | [5 empty] | підпис |  |  |  | дата
| Начальник лабораторії | [8 empty] | Сапіжак Н.М. | [10 empty] | 2019-07-02
|  | Лабораторія, де здійснювалось вимірювання газу | [8 empty] | прізвище | [5 empty] | підпис |  |  |  | дата
| Інженер КСОГ І категорії служби ГВ і М | [8 empty] | Міщук П.С. | [10 empty] | 2019-07-02
|  | Підрозділу, відповідального за облік газу за маршрутом | [8 empty] | прізвище | [5 empty] | підпис |  |  |  | дата

## додаток
Додаток до Паспорту фізико-хімічних показників природного газу. Маршрут №417
Область | ГРС, прямий споживач | Cередньозважене значення вищої теплоти згоряння
|  | ккал/м³ | МДж/м³ | кВт*год./м³
Маршрут №417 |  | 9432.359 | 39.4914 | 10.9698
Івано-Франківська | ГРС Добровідка | 9431.738 | 39.4888 | 10.9691
Івано-Франківська | ГРС Коломия | 9430.8304 | 39.485 | 10.9681
Івано-Франківська | ГРС Підгайчики (с.Ценява) | 9432.144 | 39.4905 | 10.9696
Івано-Франківська | ГРС Підгайчики (села+спирт) | 9432.0724 | 39.4902 | 10.9695
Івано-Франківська | ГРС Тлумач, сум. | 9432.0007 | 39.4899 | 10.9694
Івано-Франківська | ГРС с.Заболотів | 9433.8159 | 39.4975 | 10.9715
Івано-Франківська | ГРС с.Кривотули | 9429.5406 | 39.4796 | 10.9666
Івано-Франківська | ГРС с.Раківчик (Слобідка) | 9431.8574 | 39.4893 | 10.9693
Івано-Франківська | ГРС с.Торговиця 2 (Городенка) | 9431.0931 | 39.4861 | 10.9684
Івано-Франківська | ГРС с.Торговиця-1 (Коломия) | 9431.9768 | 39.4898 | 10.9694
Івано-Франківська | ГРС с.Тулова | 9432.8128 | 39.4933 | 10.9704
Івано-Франківська | ГРС с.Чорнолізці | 9431.6902 | 39.4886 | 10.9691
Чернівецька | ГРС м.Городенка (Борівці) | 9433.5293 | 39.4963 | 10.9712
Чернівецька | ГРС с.Витилівка | 9432.5501 | 39.4922 | 10.9701
Чернівецька | ГРС с.Ошихліби | 9431.9529 | 39.4897 | 10.9694
Івано-Франківська | ГРС - Снятин 1, загал.замір | 9434.628 | 39.5009 | 10.9725
Головний інженер Богородчанського ЛВУМГ |  | Опацький В.І. |  |  | 2019-07-02
Підрозділу підприємства, якому підпорядкована лабораторія |  | прізвище |  | підпис | дата
Начальник лабораторії |  | Сапіжак Н.М. |  |  | 2019-07-02
Лабораторія, де здійснювалось вимірювання газу |  | прізвище |  | підпис | дата
Інженер КСОГ І категорії служби ГВ і М |  | Міщук П.С. |  |  | 2019-07-02
Підрозділу, відповідального за облік газу за маршрутом |  | прізвище |  | підпис | дата