## паспорт
АТ "Укртрансгаз" | [5 empty] | ПАСПОРТ ФІЗИКО-ХІМІЧНИХ ПОКАЗНИКІВ ПРИРОДНОГО ГАЗУ №307 | [18 empty] | Маршрут №307
Філія "ОПЕРАТОР ГАЗОСХОВИЩ УКРАЇНИ" | [5 empty] | переданого філією "Оператор газотранспортної системи України" АТ "Укртрансгаз" та прийнятого Пролетарським ВУ ПЗГ філії "ОГУ"
Пролетарське ВУПЗГ
Вимірювальна хіміко-аналітична лабораторія
по газопроводу Пролетарська ПCГ-ШДКРІ
Свідоцтво № ПЧ 06-2/351-2019 чинно до 25.10.2020 р. | [20 empty] | за період з 01.06.2019р. по 30.06.2019р.
Число місяця | Компонентний склад, % мол. | [11 empty] | Фізико-хімічні показники газу обчислені на основі компонентного складу, 101,325 кПа | [9 empty] | Температура точки роси вологи (Р = 3.92 МПа), °С | Температура точки роси вуглеводнів, °С | Масова концентрація сірководню, г/м3 | Масова концентрація меркаптанової сірки, г/м3 | Маса механічних домішок, г/м3
[13 empty] | Густина абсолютна, кг/м3,при 20 ºС, | Температура вимірювання/згоряння при 20/25°С
| метан, С1 | етан, С2 | пропан, С3 | ізо-бутан, і-С4 | н-бутан, н-С4 | нео-пентан, нео-С5 | ізо-пентан, і-С5 | н-пентан, н-С5 | гексани та вищі, С6+ | кисень, О2 | азот, N2 | діоксид вуглецю, CО2 |  | Теплота згоряння нижча |  |  | Теплота згоряння вища |  |  | Число Воббе вище
[14 empty] | ккал/м3 | МДж/м3 | кВт⋅год/м3 | ккал/м3 | МДж/м3 | кВт⋅год/м3 | ккал/м3 | МДж/м3 | кВт⋅год/м3
1 | [13 empty] | 8365.1 | 35.023 | 9.7286 | 9264.6175 | 38.7891 | 10.7748 | 11990.3508 | 50.2012 | 13.9448
2 | [13 empty] | 8365.1 | 35.023 | 9.7286 | 9264.6175 | 38.7891 | 10.7748 | 11990.3508 | 50.2012 | 13.9448
3 | 94.1072 | 3.1245 | 1.106 | 0.1859 | 0.2591 | 0.0002 | 0.0656 | 0.0509 | 0.0268 | 0.0087 | 0.7986 | 0.2667 | 0.718 | 8350.6498 | 34.9625 | 9.7118 | 9249.0686 | 38.724 | 10.7567 | 11979.0534 | 50.1539 | 13.9316 | -15.8 | -8.4
4 | 94.1074 | 3.0699 | 1.1288 | 0.1974 | 0.2678 | 0.0004 | 0.0592 | 0.0475 | 0.0378 | 0.0095 | 0.8045 | 0.2697 | 0.7185 | 8354.0892 | 34.9769 | 9.7158 | 9252.6991 | 38.7392 | 10.7609 | 11979.8177 | 50.1571 | 13.9325 | -14.2 | -8
5 | 94.1483 | 3.1016 | 1.089 | 0.1831 | 0.2434 | 0.0005 | 0.068 | 0.0531 | 0.0447 | 0.01 | 0.7943 | 0.2639 | 0.718 | 8350.9125 | 34.9636 | 9.7121 | 9249.3552 | 38.7252 | 10.757 | 11979.9371 | 50.1576 | 13.9327 | -15.4 | -9.3
6 | 94.2213 | 3.0541 | 1.091 | 0.1734 | 0.2299 | 0 | 0.0693 | 0.0571 | 0.0266 | 0.0098 | 0.8039 | 0.2635 | 0.7169 | 8338.803 | 34.9129 | 9.698 | 9236.3381 | 38.6707 | 10.7419 | 11971.7686 | 50.1234 | 13.9232 | -14.5 | -8.6 | <0.0001 | 0.001
7 | 94.2057 | 3.0747 | 1.0825 | 0.1742 | 0.2396 | 0.0003 | 0.0691 | 0.0549 | 0.0282 | 0.0091 | 0.802 | 0.2598 | 0.7171 | 8341.4064 | 34.9238 | 9.7011 | 9239.1565 | 38.6825 | 10.7451 | 11974.2287 | 50.1337 | 13.926 | -15.8 | -8.9 |  |  | відсутні
8 | [13 empty] | 8341.4064 | 34.9238 | 9.7011 | 9239.1565 | 38.6825 | 10.7451 | 11974.2287 | 50.1337 | 13.926
9 | [13 empty] | 8341.4064 | 34.9238 | 9.7011 | 9239.1565 | 38.6825 | 10.7451 | 11974.2287 | 50.1337 | 13.926
10 | 94.3796 | 2.9646 | 1.069 | 0.1725 | 0.215 | 0.0003 | 0.0443 | 0.0389 | 0.0288 | 0.0101 | 0.8192 | 0.2579 | 0.7149 | 8316.7337 | 34.8205 | 9.6724 | 9212.6924 | 38.5717 | 10.7144 | 11957.7961 | 50.0649 | 13.9069 | -13.7 | -7.8
11 | 94.2642 | 3.0367 | 1.0972 | 0.1742 | 0.2231 | 0 | 0.0553 | 0.0501 | 0.037 | 0.0075 | 0.7949 | 0.2597 | 0.7165 | 8336.5579 | 34.9035 | 9.6954 | 9234.0213 | 38.661 | 10.7392 | 11972.3179 | 50.1257 | 13.9238 | -14.1 | -8
12 | 94.2889 | 3.0166 | 1.0962 | 0.1784 | 0.235 | 0.0004 | 0.0462 | 0.033 | 0.0412 | 0.0087 | 0.793 | 0.2624 | 0.7162 | 8332.9274 | 34.8883 | 9.6912 | 9230.1043 | 38.6446 | 10.7346 | 11969.7623 | 50.115 | 13.9208 | -14.6 | -8.5
13 | 94.2285 | 3.077 | 1.1133 | 0.1819 | 0.2325 | 0.0003 | 0.0386 | 0.0273 | 0.0289 | 0.0102 | 0.7948 | 0.2666 | 0.7162 | 8331.3271 | 34.8816 | 9.6893 | 9228.3607 | 38.6373 | 10.7326 | 11967.7799 | 50.1067 | 13.9185 | -15.7 | -7.8
14 | 93.9525 | 3.2022 | 1.1455 | 0.1864 | 0.2472 | 0.0003 | 0.0705 | 0.0566 | 0.0423 | 0.0102 | 0.7983 | 0.288 | 0.7197 | 8363.9774 | 35.0183 | 9.7273 | 9263.28 | 38.7835 | 10.7732 | 11983.3765 | 50.172 | 13.9367 | -15.6 | -8.4
15 | [13 empty] | 8363.9774 | 35.0183 | 9.7273 | 9263.28 | 38.7835 | 10.7732 | 11983.3765 | 50.172 | 13.9367
16 | [13 empty] | 8363.9774 | 35.0183 | 9.7273 | 9263.28 | 38.7835 | 10.7732 | 11983.3765 | 50.172 | 13.9367
17 | [13 empty] | 8363.9774 | 35.0183 | 9.7273 | 9263.28 | 38.7835 | 10.7732 | 11983.3765 | 50.172 | 13.9367
18 | 93.8232 | 3.2464 | 1.2355 | 0.2033 | 0.2606 | 0 | 0.0602 | 0.0465 | 0.0272 | 0.0091 | 0.7909 | 0.2972 | 0.7207 | 8373.6745 | 35.0589 | 9.7386 | 9273.6459 | 38.8269 | 10.7853 | 11988.6311 | 50.194 | 13.9428 | -15 | -9.6
19 | 93.756 | 3.3132 | 1.1927 | 0.1969 | 0.2628 | 0.0004 | 0.0712 | 0.0553 | 0.0431 | 0.0098 | 0.8013 | 0.2974 | 0.7215 | 8380.7682 | 35.0886 | 9.7468 | 9281.2173 | 38.8586 | 10.7941 | 11991.6167 | 50.2065 | 13.9463 | -14.8 | -9.2
20 | 93.8521 | 3.2808 | 1.1896 | 0.1872 | 0.2345 | 0.0004 | 0.0645 | 0.0573 | 0.0449 | 0.0093 | 0.7871 | 0.2923 | 0.7204 | 8372.2892 | 35.0531 | 9.737 | 9272.1889 | 38.8208 | 10.7836 | 11988.9894 | 50.1955 | 13.9432 | -13.1 | -7.6
21 | 93.8029 | 3.2699 | 1.234 | 0.2065 | 0.261 | 0.0006 | 0.0584 | 0.0468 | 0.0373 | 0.0095 | 0.7742 | 0.2989 | 0.7211 | 8379.7173 | 35.0842 | 9.7456 | 9280.1664 | 38.8542 | 10.7928 | 11993.7185 | 50.2153 | 13.9487 | -15.3 | -9
22 | [13 empty] | 8379.7173 | 35.0842 | 9.7456 | 9280.1664 | 38.8542 | 10.7928 | 11993.7185 | 50.2153 | 13.9487
23 | [13 empty] | 8379.7173 | 35.0842 | 9.7456 | 9280.1664 | 38.8542 | 10.7928 | 11993.7185 | 50.2153 | 13.9487
24 | 93.7758 | 3.2524 | 1.2005 | 0.1917 | 0.2467 | 4e-05 | 0.0685 | 0.0619 | 0.0594 | 0.0107 | 0.836 | 0.2961 | 0.7216 | 8377.1856 | 35.0736 | 9.7427 | 9277.2763 | 38.8421 | 10.7895 | 11985.7888 | 50.1821 | 13.9395 | -14.4 | -8.8
25 | 94.021 | 3.1724 | 1.1307 | 0.1809 | 0.2325 | 0 | 0.0678 | 0.0561 | 0.0406 | 0.0108 | 0.8171 | 0.27 | 0.7188 | 8355.0684 | 34.981 | 9.7169 | 9253.7022 | 38.7434 | 10.7621 | 11978.8862 | 50.1532 | 13.9314 | -14.6 | -8.8 | <0.0001 | 0.002
26 | 93.9507 | 3.2212 | 1.169 | 0.1866 | 0.2313 | 0.0001 | 0.0621 | 0.0556 | 0.0495 | 0.0093 | 0.7867 | 0.2778 | 0.7196 | 8366.8435 | 35.0303 | 9.7306 | 9266.4088 | 38.7966 | 10.7768 | 11988.1534 | 50.192 | 13.9422 | -16.3 | -10.6
27 | 94.0197 | 3.1683 | 1.1479 | 0.1833 | 0.232 | 0.0005 | 0.063 | 0.0569 | 0.0469 | 0.0098 | 0.7967 | 0.2751 | 0.719 | 8359.6543 | 35.0002 | 9.7223 | 9258.6702 | 38.7642 | 10.7678 | 11983.1376 | 50.171 | 13.9364 | -15.7 | -10.3 |  |  | відсутні
28 | [13 empty] | 8359.6543 | 35.0002 | 9.7223 | 9258.6702 | 38.7642 | 10.7678 | 11983.1376 | 50.171 | 13.9364
29 | [13 empty] | 8359.6543 | 35.0002 | 9.7223 | 9258.6702 | 38.7642 | 10.7678 | 11983.1376 | 50.171 | 13.9364
30 | [13 empty] | 8359.6543 | 35.0002 | 9.7223 | 9258.6702 | 38.7642 | 10.7678 | 11983.1376 | 50.171 | 13.9364
31
[14 empty] | 8357.5047 | 34.9912 | 9.7198 | 9256.3773 | 38.7546 | 10.7652
Середньозважене значення теплоти згоряння:
| Начальник Пролетарського ВУПЗГ | [8 empty] | Андрусів В.М. | [10 empty] | 2019-07-01
|  | Підрозділу підприємства, якому підпорядкована лабораторія | [8 empty] | прізвище | [5 empty] | підпис |  |  |  | дата
| Завідувач ВХАЛ | [8 empty] | Рекунович В.В. | [10 empty] | 2019-07-01
|  | Лабораторія, де здійснювалось вимірювання газу | [8 empty] | прізвище | [5 empty] | підпис |  |  |  | дата
| Інженер з метрології І кат | [8 empty] | Поліщук О.С. | [10 empty] | 2019-07-01
|  | Підрозділу, відповідального за облік газу за маршрутом | [8 empty] | прізвище | [5 empty] | підпис |  |  |  | дата

## додаток
Додаток до Паспорту фізико-хімічних показників природного газу. Маршрут №307
Область | ГРС, прямий споживач | Cередньозважене значення вищої теплоти згоряння
|  | ккал/м³ | МДж/м³ | кВт*год./м³
Маршрут №307 | Дніпропетровський проммайданчик Запорізького ЛВУМГ | 9256.3773 | 38.7546 | 10.7652
Дніпропетровська
Начальник Пролетарського ВУПЗГ |  | Андрусів В.М. |  |  | 2019-07-01
Підрозділу підприємства, якому підпорядкована лабораторія |  | прізвище |  | підпис | дата
Завідувач ВХАЛ |  | Рекунович В.В. |  |  | 2019-07-01
Лабораторія, де здійснювалось вимірювання газу |  | прізвище |  | підпис | дата
Інженер з метрології І кат |  | Поліщук О.С. |  |  | 2019-07-01
Підрозділу, відповідального за облік газу за маршрутом |  | прізвище |  | підпис | дата