## паспорт
АТ "Укртрансгаз" | [5 empty] | ПАСПОРТ ФІЗИКО-ХІМІЧНИХ ПОКАЗНИКІВ ПРИРОДНОГО ГАЗУ №313 | [18 empty] | Маршрут №313
Філія "ОПЕРАТОР ГАЗОСХОВИЩ УКРАЇНИ" | [5 empty] | переданого та прийнятого Мринським ВУ ПЗГ філії "ОГУ"
Мринське ВУПЗГ
Вимірювальна хіміко-аналітична лабораторія
по газопроводу "ЧППСГ-Київ"
за період з 01.06.2019р. по 30.06.2019р.
Число місяця | Компонентний склад, % мол. | [11 empty] | Фізико-хімічні показники газу обчислені на основі компонентного складу, 101,325 кПа | [9 empty] | Температура точки роси вологи (Р = 3.92 МПа), °С | Температура точки роси вуглеводнів, °С | Масова концентрація сірководню, г/м3 | Масова концентрація меркаптанової сірки, г/м3 | Маса механічних домішок, г/м3
[13 empty] | Густина абсолютна, кг/м3,при 20 ºС, | Температура вимірювання/згоряння при 20/25°С
| метан, С1 | етан, С2 | пропан, С3 | ізо-бутан, і-С4 | н-бутан, н-С4 | нео-пентан, нео-С5 | ізо-пентан, і-С5 | н-пентан, н-С5 | гексани та вищі, С6+ | кисень, О2 | азот, N2 | діоксид вуглецю, CО2 |  | Теплота згоряння нижча |  |  | Теплота згоряння вища |  |  | Число Воббе вище
[14 empty] | ккал/м3 | МДж/м3 | кВт⋅год/м3 | ккал/м3 | МДж/м3 | кВт⋅год/м3 | ккал/м3 | МДж/м3 | кВт⋅год/м3
1 | [13 empty] | 8228.2413 | 34.45 | 9.5694 | 9109.5826 | 38.14 | 10.5944 | 11481.3224 | 48.07 | 13.3528
2 | [13 empty] | 8228.2413 | 34.45 | 9.5694 | 9109.5826 | 38.14 | 10.5944 | 11481.3224 | 48.07 | 13.3528
3 | 89.1285 | 5.0912 | 1.134 | 0.1246 | 0.1937 | 0.0038 | 0.0545 | 0.0455 | 0.0667 | 0.005 | 1.6683 | 2.4842 | 0.7587 | 8216.299 | 34.4 | 9.5556 | 9095.2519 | 38.08 | 10.5778 | 11459.8263 | 47.98 | 13.3278 | -7.8 | -6.5
4 | 89.0574 | 5.1054 | 1.1683 | 0.1262 | 0.1954 | 0.0039 | 0.0545 | 0.0457 | 0.0668 | 0.0033 | 1.6734 | 2.4997 | 0.7595 | 8221.0759 | 34.42 | 9.5611 | 9100.0288 | 38.1 | 10.5833 | 11462.2147 | 47.99 | 13.3306 | -8 | -6.2
5 | 89.0562 | 5.1187 | 1.1684 | 0.1253 | 0.1943 | 0.0038 | 0.0545 | 0.0457 | 0.0703 | 0.0035 | 1.6664 | 2.4929 | 0.7595 | 8223.4643 | 34.43 | 9.5639 | 9104.8057 | 38.12 | 10.5889 | 11464.6032 | 48 | 13.3333 | -7.4 | -5
6 | 88.981 | 5.1081 | 1.2283 | 0.1288 | 0.2002 | 0.0038 | 0.0562 | 0.0469 | 0.0671 | 0.0043 | 1.6464 | 2.5289 | 0.7606 | 8230.6297 | 34.46 | 9.5722 | 9111.9711 | 38.15 | 10.5972 | 11464.6032 | 48 | 13.3333 | -7.7 | -5.8
7 | 88.9915 | 5.1732 | 1.1458 | 0.1225 | 0.1898 | 0.0038 | 0.0533 | 0.0439 | 0.0688 | 0.005 | 1.6651 | 2.5373 | 0.7598 | 8218.6874 | 34.41 | 9.5583 | 9097.6403 | 38.09 | 10.5806 | 11455.0494 | 47.96 | 13.3222 | -7.2 | -5
8 | [13 empty] | 8218.6874 | 34.41 | 9.5583 | 9097.6403 | 38.09 | 10.5806 | 11455.0494 | 47.96 | 13.3222
9 | [13 empty] | 8218.6874 | 34.41 | 9.5583 | 9097.6403 | 38.09 | 10.5806 | 11455.0494 | 47.96 | 13.3222
10 | 89.0952 | 5.1531 | 1.1462 | 0.1214 | 0.1885 | 0.0041 | 0.0508 | 0.0414 | 0.0647 | 0.0019 | 1.6283 | 2.5044 | 0.7589 | 8221.0759 | 34.42 | 9.5611 | 9100.0288 | 38.1 | 10.5833 | 11464.6032 | 48 | 13.3333 | -6.5 | -4.7
11 | 89.0765 | 5.1635 | 1.1814 | 0.1248 | 0.1942 | 0.004 | 0.0527 | 0.0431 | 0.0684 | 0.0019 | 1.6725 | 2.417 | 0.7589 | 8233.0182 | 34.47 | 9.575 | 9111.9711 | 38.15 | 10.5972 | 11481.3224 | 48.07 | 13.3528 | -5.8 | -4.2
12 | 89.012 | 5.1673 | 1.1781 | 0.1244 | 0.1935 | 0.0041 | 0.0525 | 0.0427 | 0.0643 | 0.0022 | 1.6593 | 2.4996 | 0.7597 | 8225.8528 | 34.44 | 9.5667 | 9104.8057 | 38.12 | 10.5889 | 11464.6032 | 48 | 13.3333 | -6.2 | -4.1
13 | 89.0287 | 5.1673 | 1.1803 | 0.1246 | 0.1939 | 0.0041 | 0.0526 | 0.0428 | 0.0663 | 0.0071 | 1.6729 | 2.4594 | 0.7594 | 8228.2413 | 34.45 | 9.5694 | 9107.1942 | 38.13 | 10.5917 | 11471.7686 | 48.03 | 13.3417 | -6.5 | -4.2
14 | 88.5083 | 5.3952 | 1.2061 | 0.1161 | 0.1798 | 0.0036 | 0.0474 | 0.0391 | 0.0606 | 0.0044 | 1.528 | 2.9114 | 0.7648 | 8211.522 | 34.38 | 9.55 | 9090.475 | 38.06 | 10.5722 | 11407.2802 | 47.76 | 13.2667 | -6.7 | -4
15 | [13 empty] | 8211.522 | 34.38 | 9.55 | 9090.475 | 38.06 | 10.5722 | 11407.2802 | 47.76 | 13.2667
16 | [13 empty] | 8211.522 | 34.38 | 9.55 | 9090.475 | 38.06 | 10.5722 | 11407.2802 | 47.76 | 13.2667
17 | [13 empty] | 8211.522 | 34.38 | 9.55 | 9090.475 | 38.06 | 10.5722 | 11407.2802 | 47.76 | 13.2667
18 | 88.9394 | 5.2118 | 1.1318 | 0.1222 | 0.1913 | 0.0041 | 0.052 | 0.0426 | 0.0684 | 0.0081 | 1.6498 | 2.5785 | 0.7603 | 8216.299 | 34.4 | 9.5556 | 9095.2519 | 38.08 | 10.5778 | 11447.884 | 47.93 | 13.3139 | -6.6 | -3.8
19 | 88.8649 | 5.2538 | 1.135 | 0.1221 | 0.1908 | 0.0039 | 0.051 | 0.0417 | 0.0627 | 0.0063 | 1.6459 | 2.6219 | 0.7608 | 8213.9105 | 34.39 | 9.5528 | 9092.8634 | 38.07 | 10.575 | 11440.7186 | 47.9 | 13.3056 | -7.1 | -4.4
20 | 88.9098 | 5.2226 | 1.1737 | 0.1268 | 0.1988 | 0.004 | 0.0536 | 0.0445 | 0.072 | 0.0046 | 1.5948 | 2.5948 | 0.7611 | 8230.6297 | 34.46 | 9.5722 | 9109.5826 | 38.14 | 10.5944 | 11459.8263 | 47.98 | 13.3278 | -7.2 | -4
21 | [13 empty] | 8230.6297 | 34.46 | 9.5722 | 9109.5826 | 38.14 | 10.5944 | 11459.8263 | 47.98 | 13.3278
22 | [13 empty] | 8230.6297 | 34.46 | 9.5722 | 9109.5826 | 38.14 | 10.5944 | 11459.8263 | 47.98 | 13.3278
23 | [13 empty] | 8230.6297 | 34.46 | 9.5722 | 9109.5826 | 38.14 | 10.5944 | 11459.8263 | 47.98 | 13.3278
24 | [13 empty] | 8230.6297 | 34.46 | 9.5722 | 9109.5826 | 38.14 | 10.5944 | 11459.8263 | 47.98 | 13.3278
25 | [13 empty] | 8230.6297 | 34.46 | 9.5722 | 9109.5826 | 38.14 | 10.5944 | 11459.8263 | 47.98 | 13.3278
26 | [13 empty] | 8230.6297 | 34.46 | 9.5722 | 9109.5826 | 38.14 | 10.5944 | 11459.8263 | 47.98 | 13.3278
27 | [13 empty] | 8230.6297 | 34.46 | 9.5722 | 9109.5826 | 38.14 | 10.5944 | 11459.8263 | 47.98 | 13.3278
28 | [13 empty] | 8230.6297 | 34.46 | 9.5722 | 9109.5826 | 38.14 | 10.5944 | 11459.8263 | 47.98 | 13.3278
29 | [13 empty] | 8230.6297 | 34.46 | 9.5722 | 9109.5826 | 38.14 | 10.5944 | 11459.8263 | 47.98 | 13.3278
30 | [13 empty] | 8230.6297 | 34.46 | 9.5722 | 9109.5826 | 38.14 | 10.5944 | 11459.8263 | 47.98 | 13.3278
31
Рівень одоризації відповідає чинним нормативним документам | [13 empty] | 8220.5982 | 34.418 | 9.5606 | 9100.0766 | 38.1002 | 10.5834
Середньозважене значення теплоти згоряння:
|  | Начальник Мринського ВУПЗГ | [8 empty] | Малинський М.М. | [9 empty] | 2019-07-01
|  | Підрозділу підприємства, якому підпорядкована лабораторія | [8 empty] | прізвище | [5 empty] | підпис |  |  |  | дата
|  | Завідувач ВХАЛ | [8 empty] | Блуд Т.В. | [9 empty] | 2019-07-01
|  | Лабораторія, де здійснювалось вимірювання газу | [8 empty] | прізвище | [5 empty] | підпис |  |  |  | дата
|  | Начальник служби ГВ та М | [8 empty] | Шкура Ю.Г. | [9 empty] | 2019-07-01
|  | Підрозділу, відповідального за облік газу за маршрутом | [8 empty] | прізвище | [5 empty] | підпис |  |  |  | дата

## додаток
Додаток до Паспорту фізико-хімічних показників природного газу. Маршрут №313
Область | ГРС, прямий споживач | Cередньозважене значення вищої теплоти згоряння
|  | ккал/м³ | МДж/м³ | кВт*год./м³
Маршрут №313 |  | 9100.0766 | 38.1002 | 10.5834
Нет данных
.07.2019
Підрозділу підприємства, якому підпорядкована лабораторія |  | прізвище |  | підпис | дата
.07.2019
Лабораторія, де здійснювалось вимірювання газу |  | прізвище |  | підпис | дата
.07.2019
Підрозділу, відповідального за облік газу за маршрутом |  | прізвище |  | підпис | дата