## паспорт
АТ "Укртрансгаз" | [5 empty] | ПАСПОРТ ФІЗИКО-ХІМІЧНИХ ПОКАЗНИКІВ ПРИРОДНОГО ГАЗУ №321 | [18 empty] | Маршрут №321
Філія "ОПЕРАТОР ГАЗОСХОВИЩ УКРАЇНИ" | [5 empty] | переданого філією "Оператор газотранспортної системи України" АТ "Укртрансгаз" та прийнятого Стрийським ВУ ПЗГ філії "ОГУ"
Угерське ВВР і СП
Вимірювальна хіміко-аналітична лабораторія
по газопроводу "Більче-Волиця - КЗУ ІІ Ду 1200"
Свідоцтво № РЛ 182/18 чинне до 30.01.2023 р. | [20 empty] | за період з 01.06.2019р. по 30.06.2019р.
Число місяця | Компонентний склад, % мол. | [11 empty] | Фізико-хімічні показники газу обчислені на основі компонентного складу, 101,325 кПа | [9 empty] | Температура точки роси вологи (Р = 3.92 МПа), °С | Температура точки роси вуглеводнів, °С | Масова концентрація сірководню, г/м3 | Масова концентрація меркаптанової сірки, г/м3 | Маса механічних домішок, г/м3
[13 empty] | Густина абсолютна, кг/м3,при 20 ºС, | Температура вимірювання/згоряння при 20/25°С
| метан, С1 | етан, С2 | пропан, С3 | ізо-бутан, і-С4 | н-бутан, н-С4 | нео-пентан, нео-С5 | ізо-пентан, і-С5 | н-пентан, н-С5 | гексани та вищі, С6+ | кисень, О2 | азот, N2 | діоксид вуглецю, CО2 |  | Теплота згоряння нижча |  |  | Теплота згоряння вища |  |  | Число Воббе вище
[14 empty] | ккал/м3 | МДж/м3 | кВт⋅год/м3 | ккал/м3 | МДж/м3 | кВт⋅год/м3 | ккал/м3 | МДж/м3 | кВт⋅год/м3
1 | [13 empty] | 8247.3489 | 34.53 | 9.5917 | 9128.6903 | 38.22 | 10.6167 | 11519.5378 | 48.23 | 13.3972
2 | [13 empty] | 8247.3489 | 34.53 | 9.5917 | 9128.6903 | 38.22 | 10.6167 | 11519.5378 | 48.23 | 13.3972
3 | 89.3583 | 5.0521 | 1.3022 | 0.1419 | 0.2208 | 0.0049 | 0.0569 | 0.0454 | 0.0659 | 0.0038 | 1.774 | 1.9738 | 0.7559 | 8276.0104 | 34.65 | 9.625 | 9162.1287 | 38.36 | 10.6556 | 11564.9185 | 48.42 | 13.45 | -7 | -3.4
4 | 89.0981 | 5.2503 | 1.3459 | 0.1427 | 0.2241 | 0.0049 | 0.0561 | 0.0446 | 0.0618 | 0.0039 | 1.8268 | 1.9408 | 0.7573 | 8292.7296 | 34.72 | 9.6444 | 9178.8479 | 38.43 | 10.675 | 11574.4723 | 48.46 | 13.4611 | -6.7 | -3.7
5 | 90.6163 | 4.5666 | 1.1534 | 0.1258 | 0.1797 | 0.0023 | 0.0434 | 0.0349 | 0.0472 | 0.0051 | 1.5178 | 1.7075 | 0.7447 | 8247.3489 | 34.53 | 9.5917 | 9131.0788 | 38.23 | 10.6194 | 11612.6877 | 48.62 | 13.5056 | -6 | -2.9
6 | 89.619 | 4.9612 | 1.2825 | 0.1347 | 0.2077 | 0.0016 | 0.0525 | 0.0424 | 0.0519 | 0.0046 | 1.7917 | 1.8502 | 0.7527 | 8266.4566 | 34.61 | 9.6139 | 9150.1864 | 38.31 | 10.6417 | 11574.4723 | 48.46 | 13.4611 | -6.9 | -3.6
7 | 89.5782 | 4.9601 | 1.2821 | 0.1344 | 0.2079 | 0.0022 | 0.0519 | 0.0422 | 0.0651 | 0.0057 | 1.8043 | 1.8659 | 0.7534 | 8268.8451 | 34.62 | 9.6167 | 9152.5749 | 38.32 | 10.6444 | 11572.0839 | 48.45 | 13.4583 | -7.2 | -3.9
8 | [13 empty] | 8268.8451 | 34.62 | 9.6167 | 9152.5749 | 38.32 | 10.6444 | 11572.0839 | 48.45 | 13.4583
9 | [13 empty] | 8268.8451 | 34.62 | 9.6167 | 9152.5749 | 38.32 | 10.6444 | 11572.0839 | 48.45 | 13.4583
10 | 89.2937 | 5.1261 | 1.2778 | 0.1356 | 0.2095 | 0.0049 | 0.0534 | 0.0422 | 0.0593 | 0.0052 | 1.8418 | 1.9505 | 0.7554 | 8266.4566 | 34.61 | 9.6139 | 9152.5749 | 38.32 | 10.6444 | 11555.3646 | 48.38 | 13.4389 | -6.4 | -2.4
11 | 89.2589 | 5.148 | 1.2939 | 0.1377 | 0.2133 | 0.0048 | 0.0546 | 0.0433 | 0.0629 | 0.0046 | 1.8032 | 1.9748 | 0.7561 | 8276.0104 | 34.65 | 9.625 | 9159.7403 | 38.35 | 10.6528 | 11655.6799 | 48.8 | 13.5556 | -5.8 | -2.2
12 | 89.5112 | 4.9735 | 1.2248 | 0.1278 | 0.1992 | 0.0028 | 0.0497 | 0.0398 | 0.0442 | 0.007 | 1.6871 | 2.1329 | 0.7543 | 8240.1836 | 34.5 | 9.5833 | 9121.5249 | 38.19 | 10.6083 | 11524.3147 | 48.25 | 13.4028 | -5.4 | -1.6
13 | 89.3699 | 5.1103 | 1.3247 | 0.142 | 0.2203 | 0.0048 | 0.0558 | 0.0438 | 0.0589 | 0.0037 | 1.7754 | 1.8904 | 0.7552 | 8285.5643 | 34.69 | 9.6361 | 9171.6826 | 38.4 | 10.6667 | 11584.0262 | 48.5 | 13.4722 | -5.6 | -1.8
14 | 90.4916 | 4.6406 | 1.2499 | 0.1426 | 0.2068 | 0.0043 | 0.0508 | 0.0397 | 0.0532 | 0.004 | 1.5916 | 1.5249 | 0.7458 | 8285.5643 | 34.69 | 9.6361 | 9171.6826 | 38.4 | 10.6667 | 11655.6799 | 48.8 | 13.5556 | -4.5 | 0.8 | <0.0001 | <0.0002 | не виявл.
15 | [13 empty] | 8285.5643 | 34.69 | 9.6361 | 9171.6826 | 38.4 | 10.6667 | 11655.6799 | 48.8 | 13.5556
16 | [13 empty] | 8285.5643 | 34.69 | 9.6361 | 9171.6826 | 38.4 | 10.6667 | 11655.6799 | 48.8 | 13.5556
17 | [13 empty] | 8285.5643 | 34.69 | 9.6361 | 9171.6826 | 38.4 | 10.6667 | 11655.6799 | 48.8 | 13.5556
18 | 89.3106 | 5.1199 | 1.2935 | 0.1404 | 0.2198 | 0.0048 | 0.0569 | 0.044 | 0.0592 | 0.0038 | 1.808 | 1.9391 | 0.7557 | 8276.0104 | 34.65 | 9.625 | 9162.1287 | 38.36 | 10.6556 | 11567.3069 | 48.43 | 13.4528 | -8.6 | -5.1
19 | 89.5377 | 5.03 | 1.269 | 0.1394 | 0.216 | 0.0048 | 0.0551 | 0.0432 | 0.0589 | 0.0039 | 1.7494 | 1.8926 | 0.7539 | 8276.0104 | 34.65 | 9.625 | 9159.7403 | 38.35 | 10.6528 | 11579.2492 | 48.48 | 13.4667 | -8.6 | -5.4
20 | 89.392 | 5.0965 | 1.2692 | 0.1387 | 0.2173 | 0.0047 | 0.0557 | 0.0439 | 0.0606 | 0.0038 | 1.7634 | 1.9542 | 0.7551 | 8273.622 | 34.64 | 9.6222 | 9159.7403 | 38.35 | 10.6528 | 11567.3069 | 48.43 | 13.4528 | -8.6 | -5.3
21 | 89.3412 | 5.0777 | 1.2879 | 0.1427 | 0.2243 | 0.0036 | 0.0558 | 0.047 | 0.07 | 0.0075 | 1.8 | 1.9423 | 0.7558 | 8278.3989 | 34.66 | 9.6278 | 9164.5172 | 38.37 | 10.6583 | 11567.3069 | 48.43 | 13.4528 | -8.4 | -4.7
22 | [13 empty] | 8278.3989 | 34.66 | 9.6278 | 9164.5172 | 38.37 | 10.6583 | 11567.3069 | 48.43 | 13.4528
23 | [13 empty] | 8278.3989 | 34.66 | 9.6278 | 9164.5172 | 38.37 | 10.6583 | 11567.3069 | 48.43 | 13.4528
24 | 90.4206 | 4.6369 | 1.178 | 0.1342 | 0.1959 | 0.0031 | 0.0466 | 0.0384 | 0.0505 | 0.0065 | 1.5711 | 1.7182 | 0.7465 | 8256.9028 | 34.57 | 9.6028 | 9140.6326 | 38.27 | 10.6306 | 11610.2992 | 48.61 | 13.5028 | -8.7 | -4.4
25 | 90.4441 | 4.5979 | 1.1974 | 0.1371 | 0.2025 | 0.0024 | 0.0471 | 0.0398 | 0.0562 | 0.0048 | 1.5324 | 1.7383 | 0.7469 | 8261.6797 | 34.59 | 9.6083 | 9147.798 | 38.3 | 10.6389 | 11615.0761 | 48.63 | 13.5083 | -8.3 | -3.9
26 | 89.2241 | 5.1122 | 1.2794 | 0.1399 | 0.2201 | 0.0035 | 0.0535 | 0.0451 | 0.066 | 0.0063 | 1.7783 | 2.0716 | 0.757 | 8266.4566 | 34.61 | 9.6139 | 9150.1864 | 38.31 | 10.6417 | 11543.4223 | 48.33 | 13.425 | -8.6 | -4.8
27 | 89.3579 | 5.0555 | 1.2545 | 0.1369 | 0.2172 | 0.0026 | 0.0528 | 0.0448 | 0.0631 | 0.005 | 1.4714 | 2.0957 | 0.7561 | 8261.6797 | 34.59 | 9.6083 | 9145.4095 | 38.29 | 10.6361 | 11543.4223 | 48.33 | 13.425 | -8.1 | -5.2
28 | [13 empty] | 8261.6797 | 34.59 | 9.6083 | 9145.4095 | 38.29 | 10.6361 | 11543.4223 | 48.33 | 13.425
29 | [13 empty] | 8261.6797 | 34.59 | 9.6083 | 9145.4095 | 38.29 | 10.6361 | 11543.4223 | 48.33 | 13.425
30 | [13 empty] | 8261.6797 | 34.59 | 9.6083 | 9145.4095 | 38.29 | 10.6361 | 11543.4223 | 48.33 | 13.425
31
Рівень одоризації відповідає чинним нормативним документам | [13 empty] | 8269.7527 | 34.6238 | 9.6177 | 9154.414 | 38.3277 | 10.6466
Середньозважене значення теплоти згоряння:
| Начальник Угерського ВВР і СП | [8 empty] | Павлів В.І. | [10 empty] | .07.2019
|  | Підрозділу підприємства, якому підпорядкована лабораторія | [8 empty] | прізвище | [5 empty] | підпис |  |  |  | дата
| Начальник ХАЛ | [8 empty] | Садовська А.Я. | [10 empty] | .07.2019
|  | Лабораторія, де здійснювалось вимірювання газу | [8 empty] | прізвище | [5 empty] | підпис |  |  |  | дата
| Начальник служби ГВ і М | [8 empty] | Дурда А.Я. | [10 empty] | .07.2019
|  | Підрозділу, відповідального за облік газу за маршрутом | [8 empty] | прізвище | [5 empty] | підпис |  |  |  | дата

## додаток
Додаток до Паспорту фізико-хімічних показників природного газу. Маршрут №321
Область | ГРС, прямий споживач | Cередньозважене значення вищої теплоти згоряння
|  | ккал/м³ | МДж/м³ | кВт*год./м³
Маршрут №321 |  | 9154.414 | 38.3277 | 10.6466
Нет данных
Начальник Угерського ВВР і СП |  | Павлів В.І. |  |  | .07.2019
Підрозділу підприємства, якому підпорядкована лабораторія |  | прізвище |  | підпис | дата
Начальник ХАЛ |  | Садовська А.Я. |  |  | .07.2019
Лабораторія, де здійснювалось вимірювання газу |  | прізвище |  | підпис | дата
Начальник служби ГВ і М |  | Дурда А.Я. |  |  | .07.2019
Підрозділу, відповідального за облік газу за маршрутом |  | прізвище |  | підпис | дата