## паспорт
АТ "Укртрансгаз" | [5 empty] | ПАСПОРТ ФІЗИКО-ХІМІЧНИХ ПОКАЗНИКІВ ПРИРОДНОГО ГАЗУ №322 | [18 empty] | Маршрут №322
Філія "ОПЕРАТОР ГАЗОСХОВИЩ УКРАЇНИ" | [5 empty] | переданого Мринським ВУ ПЗГ філії "ОГУ" та прийнятого філією "Оператор газотранспортної системи України" АТ "Укртрансгаз"
Мринське ВУПЗГ
Вимірювальна хіміко-аналітична лабораторія
по газопроводу "Дашава-Київ-Брянськ-Москва"
за період з 01.06.2019р. по 30.06.2019р.
Число місяця | Компонентний склад, % мол. | [11 empty] | Фізико-хімічні показники газу обчислені на основі компонентного складу, 101,325 кПа | [9 empty] | Температура точки роси вологи (Р = 3.92 МПа), °С | Температура точки роси вуглеводнів, °С | Масова концентрація сірководню, г/м3 | Масова концентрація меркаптанової сірки, г/м3 | Маса механічних домішок, г/м3
[13 empty] | Густина абсолютна, кг/м3,при 20 ºС, | Температура вимірювання/згоряння при 20/25°С
| метан, С1 | етан, С2 | пропан, С3 | ізо-бутан, і-С4 | н-бутан, н-С4 | нео-пентан, нео-С5 | ізо-пентан, і-С5 | н-пентан, н-С5 | гексани та вищі, С6+ | кисень, О2 | азот, N2 | діоксид вуглецю, CО2 |  | Теплота згоряння нижча |  |  | Теплота згоряння вища |  |  | Число Воббе вище
[14 empty] | ккал/м3 | МДж/м3 | кВт⋅год/м3 | ккал/м3 | МДж/м3 | кВт⋅год/м3 | ккал/м3 | МДж/м3 | кВт⋅год/м3
1 | [13 empty] | 8209.1336 | 34.37 | 9.5472 | 9088.0865 | 38.05 | 10.5694 | 11469.3801 | 48.02 | 13.3389
2 | [13 empty] | 8209.1336 | 34.37 | 9.5472 | 9088.0865 | 38.05 | 10.5694 | 11469.3801 | 48.02 | 13.3389
3 | [13 empty] | 8209.1336 | 34.37 | 9.5472 | 9088.0865 | 38.05 | 10.5694 | 11469.3801 | 48.02 | 13.3389
4 | [13 empty] | 8209.1336 | 34.37 | 9.5472 | 9088.0865 | 38.05 | 10.5694 | 11469.3801 | 48.02 | 13.3389
5 | 89.3719 | 4.9901 | 1.0731 | 0.1223 | 0.1895 | 0.0039 | 0.0527 | 0.0426 | 0.0588 | 0.0045 | 1.6882 | 2.4024 | 0.7561 | 8204.3567 | 34.35 | 9.5417 | 9080.9211 | 38.02 | 10.5611 | 11462.2147 | 47.99 | 13.3306
6 | [13 empty] | 8204.3567 | 34.35 | 9.5417 | 9080.9211 | 38.02 | 10.5611 | 11462.2147 | 47.99 | 13.3306
7 | [13 empty] | 8204.3567 | 34.35 | 9.5417 | 9080.9211 | 38.02 | 10.5611 | 11462.2147 | 47.99 | 13.3306
8 | [13 empty] | 8204.3567 | 34.35 | 9.5417 | 9080.9211 | 38.02 | 10.5611 | 11462.2147 | 47.99 | 13.3306
9 | [13 empty] | 8204.3567 | 34.35 | 9.5417 | 9080.9211 | 38.02 | 10.5611 | 11462.2147 | 47.99 | 13.3306
10 | 89.3548 | 5.0707 | 1.06 | 0.1161 | 0.1793 | 0.004 | 0.0491 | 0.0395 | 0.056 | 0.0013 | 1.6298 | 2.4394 | 0.756 | 8204.3567 | 34.35 | 9.5417 | 9080.9211 | 38.02 | 10.5611 | 11462.2147 | 47.99 | 13.3306 | 8.5 | 8
11 | [13 empty] | 8204.3567 | 34.35 | 9.5417 | 9080.9211 | 38.02 | 10.5611 | 11462.2147 | 47.99 | 13.3306
12 | [13 empty] | 8204.3567 | 34.35 | 9.5417 | 9080.9211 | 38.02 | 10.5611 | 11462.2147 | 47.99 | 13.3306
13 | [13 empty] | 8204.3567 | 34.35 | 9.5417 | 9080.9211 | 38.02 | 10.5611 | 11462.2147 | 47.99 | 13.3306
14 | [13 empty] | 8204.3567 | 34.35 | 9.5417 | 9080.9211 | 38.02 | 10.5611 | 11462.2147 | 47.99 | 13.3306
15 | [13 empty] | 8204.3567 | 34.35 | 9.5417 | 9080.9211 | 38.02 | 10.5611 | 11462.2147 | 47.99 | 13.3306
16 | [13 empty] | 8204.3567 | 34.35 | 9.5417 | 9080.9211 | 38.02 | 10.5611 | 11462.2147 | 47.99 | 13.3306
17 | [13 empty] | 8204.3567 | 34.35 | 9.5417 | 9080.9211 | 38.02 | 10.5611 | 11462.2147 | 47.99 | 13.3306
18 | [13 empty] | 8204.3567 | 34.35 | 9.5417 | 9080.9211 | 38.02 | 10.5611 | 11462.2147 | 47.99 | 13.3306
19 | [13 empty] | 8204.3567 | 34.35 | 9.5417 | 9080.9211 | 38.02 | 10.5611 | 11462.2147 | 47.99 | 13.3306
20 | 89.2999 | 5.0843 | 1.062 | 0.1164 | 0.18 | 0.0039 | 0.0494 | 0.0396 | 0.0538 | 0.0048 | 1.6603 | 2.4456 | 0.7563 | 8199.5797 | 34.33 | 9.5361 | 9078.5327 | 38.01 | 10.5583 | 11457.4378 | 47.97 | 13.325 | 8.7 | 8.2
21 | [13 empty] | 8199.5797 | 34.33 | 9.5361 | 9078.5327 | 38.01 | 10.5583 | 11457.4378 | 47.97 | 13.325
22 | [13 empty] | 8199.5797 | 34.33 | 9.5361 | 9078.5327 | 38.01 | 10.5583 | 11457.4378 | 47.97 | 13.325
23 | [13 empty] | 8199.5797 | 34.33 | 9.5361 | 9078.5327 | 38.01 | 10.5583 | 11457.4378 | 47.97 | 13.325
24 | [13 empty] | 8199.5797 | 34.33 | 9.5361 | 9078.5327 | 38.01 | 10.5583 | 11457.4378 | 47.97 | 13.325
25 | 89.1045 | 5.1736 | 1.0931 | 0.118 | 0.1824 | 0.0041 | 0.0498 | 0.0402 | 0.0518 | 0.0036 | 1.6404 | 2.5385 | 0.7582 | 8204.3567 | 34.35 | 9.5417 | 9083.3096 | 38.03 | 10.5639 | 11447.884 | 47.93 | 13.3139 | 10.2 | 7.3
26 | [13 empty] | 8204.3567 | 34.35 | 9.5417 | 9083.3096 | 38.03 | 10.5639 | 11447.884 | 47.93 | 13.3139 |  |  |  |  | 0
27 | [13 empty] | 8204.3567 | 34.35 | 9.5417 | 9083.3096 | 38.03 | 10.5639 | 11447.884 | 47.93 | 13.3139
28 | [13 empty] | 8204.3567 | 34.35 | 9.5417 | 9083.3096 | 38.03 | 10.5639 | 11447.884 | 47.93 | 13.3139
29 | [13 empty] | 8204.3567 | 34.35 | 9.5417 | 9083.3096 | 38.03 | 10.5639 | 11447.884 | 47.93 | 13.3139
30 | [13 empty] | 8204.3567 | 34.35 | 9.5417 | 9083.3096 | 38.03 | 10.5639 | 11447.884 | 47.93 | 13.3139
31 | [13 empty] | 8204.3567 | 34.35 | 9.5417 | 9083.3096 | 38.03 | 10.5639 | 11447.884 | 47.93 | 13.3139
Рівень одоризації відповідає чинним нормативним документам | [13 empty] | 8204.2026 | 34.3494 | 9.5415 | 9081.9998 | 38.0245 | 10.5624
Середньозважене значення теплоти згоряння:
| Начальник Мринського ВУПЗГ | [9 empty] | Малинський М.М. | [9 empty] | 2019-07-01
|  | Підрозділу підприємства, якому підпорядкована лабораторія | [8 empty] | прізвище | [5 empty] | підпис |  |  |  | дата
| Завідувач ВХАЛ | [9 empty] | Блуд Т.В. | [9 empty] | 2019-07-01
|  | Лабораторія, де здійснювалось вимірювання газу | [8 empty] | прізвище | [5 empty] | підпис |  |  |  | дата
| Начальник служби ГВ та М | [9 empty] | Шкура Ю.Г. | [9 empty] | 2019-07-01
|  | Підрозділу, відповідального за облік газу за маршрутом | [8 empty] | прізвище | [5 empty] | підпис |  |  |  | дата

## додаток
Додаток до Паспорту фізико-хімічних показників природного газу. Маршрут №322
Область | ГРС, прямий споживач | Cередньозважене значення вищої теплоти згоряння
|  | ккал/м³ | МДж/м³ | кВт*год./м³
Маршрут №322
Нет данных
.07.2019
Підрозділу підприємства, якому підпорядкована лабораторія |  | прізвище |  | підпис | дата
.07.2019
Лабораторія, де здійснювалось вимірювання газу |  | прізвище |  | підпис | дата
.07.2019
Підрозділу, відповідального за облік газу за маршрутом |  | прізвище |  | підпис | дата