## паспорт
[6 empty] | ПАСПОРТ ФІЗИКО-ХІМІЧНИХ ПОКАЗНИКІВ ПРИРОДНОГО ГАЗУ №806 | [18 empty] | Маршрут №806
переданого Барським ЛВУМГ та прийнятого АТ "Вінницягаз"
Барський п/м Барське ЛВУМГ
Вимірювальна хіміко-аналітична лабораторія
по газопроводу "Уренгой-Помари-Ужгород" (УПУ)
Свідоцтво № ПУ-0069/18 чинне до 12.09.2021 р. | [20 empty] | за період з 01.07.2019р. по 31.07.2019р.
Число місяця | Компонентний склад, % мол. | [11 empty] | Фізико-хімічні показники газу обчислені на основі компонентного складу, 101,325 кПа | [9 empty] | Температура точки роси вологи (Р = 3.92 МПа), °С | Температура точки роси вуглеводнів, °С | Масова концентрація сірководню, г/м3 | Масова концентрація меркаптанової сірки, г/м3 | Маса механічних домішок, г/м3
[13 empty] | Густина абсолютна, кг/м3,при 20 ºС, | Температура вимірювання/згоряння при 20/25°С
| метан, С1 | етан, С2 | пропан, С3 | ізо-бутан, і-С4 | н-бутан, н-С4 | нео-пентан, нео-С5 | ізо-пентан, і-С5 | н-пентан, н-С5 | гексани та вищі, С6+ | кисень, О2 | азот, N2 | діоксид вуглецю, CО2 |  | Теплота згоряння нижча |  |  | Теплота згоряння вища |  |  | Число Воббе вище
[14 empty] | ккал/м3 | МДж/м3 | кВт⋅год/м3 | ккал/м3 | МДж/м3 | кВт⋅год/м3 | ккал/м3 | МДж/м3 | кВт⋅год/м3
1 | 95.5765 | 2.4854 | 0.7931 | 0.1248 | 0.1078 | 0.0014 | 0.0211 | 0.0145 | 0.0109 | 0.0093 | 0.657 | 0.1982 | 0.703 | 8223.4643 | 34.43 | 9.5639 | 9114.3595 | 38.16 | 10.6 | 11930.3527 | 49.95 | 13.875 | -20.9
2 | 95.4125 | 2.5792 | 0.8293 | 0.1316 | 0.1137 | 0.0015 | 0.022 | 0.0155 | 0.0114 | 0.0109 | 0.6639 | 0.2085 | 0.7044 | 8235.4066 | 34.48 | 9.5778 | 9126.3018 | 38.21 | 10.6139 | 11935.1296 | 49.97 | 13.8806 | -21.1
3 | 95.3704 | 2.627 | 0.8428 | 0.1346 | 0.1158 | 0.0015 | 0.0224 | 0.016 | 0.012 | 0.0054 | 0.6384 | 0.2137 | 0.7049 | 8244.9605 | 34.52 | 9.5889 | 9135.8557 | 38.25 | 10.625 | 11942.295 | 50 | 13.8889 | -20.2
4 | 95.2425 | 2.6893 | 0.8729 | 0.1385 | 0.1191 | 0.0014 | 0.023 | 0.0161 | 0.0125 | 0.0092 | 0.6562 | 0.2193 | 0.706 | 8252.1258 | 34.55 | 9.5972 | 9143.0211 | 38.28 | 10.6333 | 11942.295 | 50 | 13.8889 | -21.7 |  | <0,001 | <0,001 | відсутн.
5 | 95.375 | 2.5913 | 0.8383 | 0.1344 | 0.1154 | 0.0015 | 0.0227 | 0.0158 | 0.0118 | 0.0118 | 0.6695 | 0.2126 | 0.7048 | 8237.7951 | 34.49 | 9.5806 | 9128.6903 | 38.22 | 10.6167 | 11935.1296 | 49.97 | 13.8806 | -21.9
6 | [13 empty] | 8237.7951 | 34.49 | 9.5806 | 9128.6903 | 38.22 | 10.6167 | 11935.1296 | 49.97 | 13.8806
7 | [13 empty] | 8237.7951 | 34.49 | 9.5806 | 9128.6903 | 38.22 | 10.6167 | 11935.1296 | 49.97 | 13.8806
8 | 95.3043 | 2.6168 | 0.8645 | 0.1378 | 0.121 | 0.0015 | 0.0239 | 0.0169 | 0.0131 | 0.0106 | 0.6629 | 0.2266 | 0.7056 | 8244.9605 | 34.52 | 9.5889 | 9138.2441 | 38.26 | 10.6278 | 11937.5181 | 49.98 | 13.8833 | -20.7
9 | 95.4577 | 2.5228 | 0.8372 | 0.1387 | 0.1178 | 0.0015 | 0.0242 | 0.0168 | 0.0135 | 0.0106 | 0.6581 | 0.2011 | 0.7044 | 8237.7951 | 34.49 | 9.5806 | 9128.6903 | 38.22 | 10.6167 | 11937.5181 | 49.98 | 13.8833 | -20.3
10 | 95.4923 | 2.5009 | 0.8302 | 0.1405 | 0.1195 | 0.0015 | 0.0245 | 0.0173 | 0.0136 | 0.0108 | 0.6537 | 0.1951 | 0.7042 | 8237.7951 | 34.49 | 9.5806 | 9128.6903 | 38.22 | 10.6167 | 11939.9065 | 49.99 | 13.8861 | -20.2
11 | 95.6934 | 2.3473 | 0.7805 | 0.1342 | 0.1136 | 0.0015 | 0.0238 | 0.0171 | 0.0141 | 0.0108 | 0.6771 | 0.1865 | 0.7025 | 8218.6874 | 34.41 | 9.5583 | 9109.5826 | 38.14 | 10.5944 | 11925.5758 | 49.93 | 13.8694 | -19.1
12 | 95.5876 | 2.4536 | 0.811 | 0.1363 | 0.1174 | 0.0016 | 0.0243 | 0.0171 | 0.0139 | 0.0102 | 0.6366 | 0.1906 | 0.7035 | 8233.0182 | 34.47 | 9.575 | 9123.9134 | 38.2 | 10.6111 | 11939.9065 | 49.99 | 13.8861 | -20
13 | [13 empty] | 8233.0182 | 34.47 | 9.575 | 9123.9134 | 38.2 | 10.6111 | 11939.9065 | 49.99 | 13.8861
14 | [13 empty] | 8233.0182 | 34.47 | 9.575 | 9123.9134 | 38.2 | 10.6111 | 11939.9065 | 49.99 | 13.8861
15 | 95.8638 | 2.2826 | 0.7548 | 0.1235 | 0.1061 | 0.0014 | 0.021 | 0.0147 | 0.0115 | 0.0089 | 0.6509 | 0.1608 | 0.7009 | 8210.3278 | 34.375 | 9.5486 | 9099.5511 | 38.098 | 10.5828 | 11928.7047 | 49.9431 | 13.8731 | -19.3
16 | 95.8894 | 2.27 | 0.7504 | 0.1235 | 0.1056 | 0.0015 | 0.0212 | 0.0149 | 0.0115 | 0.0072 | 0.6458 | 0.1591 | 0.7007 | 8209.6829 | 34.3723 | 9.5479 | 9098.8823 | 38.0952 | 10.582 | 11929.3734 | 49.9459 | 13.8739 | -20.4
17 | 95.8116 | 2.2996 | 0.7495 | 0.12 | 0.1017 | 0.0014 | 0.0201 | 0.0145 | 0.0111 | 0.0078 | 0.6821 | 0.1806 | 0.7011 | 8204.3567 | 34.35 | 9.5417 | 9092.8634 | 38.07 | 10.575 | 11918.4104 | 49.9 | 13.8611 | -20.6
18 | 95.6561 | 2.3953 | 0.7897 | 0.1275 | 0.1081 | 0.0014 | 0.0215 | 0.0153 | 0.0118 | 0.0077 | 0.6716 | 0.1941 | 0.7026 | 8218.974 | 34.4112 | 9.5587 | 9108.6272 | 38.136 | 10.5933 | 11926.2207 | 49.9327 | 13.8702 | -19.9
19 | 95.6077 | 2.4365 | 0.8087 | 0.1296 | 0.1104 | 0.0015 | 0.0214 | 0.0154 | 0.0118 | 0.0069 | 0.6512 | 0.1989 | 0.7031 | 8226.0439 | 34.4408 | 9.5669 | 9116.2464 | 38.1679 | 10.6022 | 11932.0007 | 49.9569 | 13.8769 | -20.1
20 | [13 empty] | 8226.0439 | 34.4408 | 9.5669 | 9116.2464 | 38.1679 | 10.6022 | 11932.0007 | 49.9569 | 13.8769
21 | [13 empty] | 8226.0439 | 34.4408 | 9.5669 | 9116.2464 | 38.1679 | 10.6022 | 11932.0007 | 49.9569 | 13.8769
22 | 95.4823 | 2.521 | 0.8339 | 0.138 | 0.1198 | 0.0015 | 0.0239 | 0.0171 | 0.0133 | 0.0079 | 0.6263 | 0.2151 | 0.7044 | 8239.8969 | 34.4988 | 9.583 | 9131.1265 | 38.2302 | 10.6195 | 11940.2648 | 49.9915 | 13.8865 | -19.4
23 | 95.5827 | 2.4519 | 0.8102 | 0.1344 | 0.1172 | 0.0015 | 0.0235 | 0.0167 | 0.0139 | 0.0091 | 0.6352 | 0.2037 | 0.7035 | 8231.609 | 34.4641 | 9.5734 | 9122.2415 | 38.193 | 10.6092 | 11936.0134 | 49.9737 | 13.8816 | -19
24 | 95.6074 | 2.4468 | 0.8042 | 0.1315 | 0.1146 | 0.0014 | 0.0223 | 0.0158 | 0.013 | 0.0083 | 0.6291 | 0.2056 | 0.7032 | 8229.0533 | 34.4534 | 9.5704 | 9119.5425 | 38.1817 | 10.606 | 11934.9624 | 49.9693 | 13.8804 | -19.6
25 | 95.6517 | 2.4227 | 0.7822 | 0.1264 | 0.1108 | 0.0013 | 0.0214 | 0.0152 | 0.0123 | 0.0095 | 0.6427 | 0.2038 | 0.7027 | 8221.5297 | 34.4219 | 9.5616 | 9111.4217 | 38.1477 | 10.5966 | 11929.1107 | 49.9448 | 13.8736 | -19.4
26 | 95.8029 | 2.3167 | 0.75 | 0.1195 | 0.1049 | 0.0013 | 0.02 | 0.0142 | 0.0117 | 0.01 | 0.6518 | 0.197 | 0.7013 | 8207.5333 | 34.3633 | 9.5454 | 9096.4222 | 38.0849 | 10.5791 | 11920.7511 | 49.9098 | 13.8638 | -19.3
27 | [13 empty] | 8207.5333 | 34.3633 | 9.5454 | 9096.4222 | 38.0849 | 10.5791 | 11920.7511 | 49.9098 | 13.8638
28 | [13 empty] | 8207.5333 | 34.3633 | 9.5454 | 9096.4222 | 38.0849 | 10.5791 | 11920.7511 | 49.9098 | 13.8638
29 | 95.912 | 2.2853 | 0.7141 | 0.1111 | 0.0989 | 0.0013 | 0.0179 | 0.0128 | 0.0105 | 0.0087 | 0.6315 | 0.1959 | 0.7002 | 8199.0065 | 34.3276 | 9.5354 | 9087.37 | 38.047 | 10.5686 | 11918.2432 | 49.8993 | 13.8609 | -19.3
30 | 95.8282 | 2.3428 | 0.7307 | 0.1125 | 0.1001 | 0.0012 | 0.0184 | 0.0131 | 0.0104 | 0.0083 | 0.6317 | 0.2026 | 0.7009 | 8204.691 | 34.3514 | 9.5421 | 9093.5322 | 38.0728 | 10.5758 | 11920.6317 | 49.9093 | 13.8637 | -20.2
31 | 95.6135 | 2.4834 | 0.7789 | 0.12 | 0.1068 | 0.0013 | 0.0193 | 0.0136 | 0.011 | 0.0086 | 0.6291 | 0.2145 | 0.7027 | 8221.9835 | 34.4238 | 9.5622 | 9111.9233 | 38.1498 | 10.5972 | 11929.254 | 49.9454 | 13.8737 | -19.3
Рівень одоризації відповідає чинним нормативним документам | [13 empty] | 8226.1394 | 34.4412 | 9.567 | 9116.4136 | 38.1686 | 10.6024
Середньозважене значення теплоти згоряння:
| В.о. начальника Барського ЛВУМГ | [8 empty] | Заріцький О.С. | [10 empty] | 2019-08-01
[11 empty] | прізвище | [5 empty] | підпис |  |  |  | дата

## додаток
Додаток до Паспорту фізико-хімічних показників природного газу. Маршрут №806
Область | ГРС, прямий споживач | Cередньозважене значення вищої теплоти згоряння
|  | ккал/м³ | МДж/м³ | кВт*год./м³
Маршрут №806 |  | 9116.4136 | 38.1686 | 10.6024
Вінницька | ГРП Митки (КС Бар МГ П) | 9116.7002 | 38.1698 | 10.6027
Вінницька | Літин УПУ | 9116.4853 | 38.1689 | 10.6025
Вінницька | Мартинівка УПУ | 9116.2225 | 38.1678 | 10.6022
Вінницька | Мурафа УПУ | 9116.3897 | 38.1685 | 10.6024
Вінницька | Пасинки УПУ | 9116.7958 | 38.1702 | 10.6028
Вінницька | Сьомаки (Браїлів) ДПМон. | 9116.1748 | 38.1676 | 10.6021
Вінницька | Тиврів УПУ | 9116.1987 | 38.1677 | 10.6021
В.о. начальника Барського ЛВУМГ |  | Заріцький О.С. |  |  | 2019-08-01
|  | прізвище |  | підпис | дата