## паспорт
[6 empty] | ПАСПОРТ ФІЗИКО-ХІМІЧНИХ ПОКАЗНИКІВ ПРИРОДНОГО ГАЗУ №832 | [18 empty] | Маршрут №832
переданого Барським ЛВУМГ та прийнятого АТ "Вінницягаз"
Гайсинський п/м Барське ЛВУМГ
Вимірювальна хіміко-аналітична лабораторія
Свідоцтво № ПУ-0033/18 чинне до 25.05.2021 р. |  |  | по газопроводу "Прогрес"
за період з 01.07.2019р. по 31.07.2019р.
Число місяця | Компонентний склад, % мол. | [11 empty] | Фізико-хімічні показники газу обчислені на основі компонентного складу, 101,325 кПа | [9 empty] | Температура точки роси вологи (Р = 3.92 МПа), °С | Температура точки роси вуглеводнів, °С | Масова концентрація сірководню, г/м3 | Масова концентрація меркаптанової сірки, г/м3 | Маса механічних домішок, г/м3
[13 empty] | Густина абсолютна, кг/м3,при 20 ºС, | Температура вимірювання/згоряння при 20/25°С
| метан, С1 | етан, С2 | пропан, С3 | ізо-бутан, і-С4 | н-бутан, н-С4 | нео-пентан, нео-С5 | ізо-пентан, і-С5 | н-пентан, н-С5 | гексани та вищі, С6+ | кисень, О2 | азот, N2 | діоксид вуглецю, CО2 |  | Теплота згоряння нижча |  |  | Теплота згоряння вища |  |  | Число Воббе вище
[14 empty] | ккал/м3 | МДж/м3 | кВт⋅год/м3 | ккал/м3 | МДж/м3 | кВт⋅год/м3 | ккал/м3 | МДж/м3 | кВт⋅год/м3
1 | [13 empty] | 8247.3489 | 34.53 | 9.5917 | 9143.0211 | 38.28 | 10.6333 | 11949.4604 | 50.03 | 13.8972
2 | [13 empty] | 8247.3489 | 34.53 | 9.5917 | 9143.0211 | 38.28 | 10.6333 | 11949.4604 | 50.03 | 13.8972
3 | [13 empty] | 8247.3489 | 34.53 | 9.5917 | 9143.0211 | 38.28 | 10.6333 | 11949.4604 | 50.03 | 13.8972
4 | 95.2605 | 2.6987 | 0.8759 | 0.1338 | 0.1319 | 0.0016 | 0.023 | 0.0174 | 0.011 | 0.0036 | 0.6208 | 0.2218 | 0.706 | 8256.9028 | 34.57 | 9.6028 | 9154.9633 | 38.33 | 10.6472 | 11956.6258 | 50.06 | 13.9056 | -21.8 | -15.3
5 | [13 empty] | 8256.9028 | 34.57 | 9.6028 | 9154.9633 | 38.33 | 10.6472 | 11956.6258 | 50.06 | 13.9056
6 | [13 empty] | 8256.9028 | 34.57 | 9.6028 | 9154.9633 | 38.33 | 10.6472 | 11956.6258 | 50.06 | 13.9056
7 | [13 empty] | 8256.9028 | 34.57 | 9.6028 | 9154.9633 | 38.33 | 10.6472 | 11956.6258 | 50.06 | 13.9056
8 | [13 empty] | 8256.9028 | 34.57 | 9.6028 | 9154.9633 | 38.33 | 10.6472 | 11956.6258 | 50.06 | 13.9056
9 | [13 empty] | 8256.9028 | 34.57 | 9.6028 | 9154.9633 | 38.33 | 10.6472 | 11956.6258 | 50.06 | 13.9056
10 | [13 empty] | 8256.9028 | 34.57 | 9.6028 | 9154.9633 | 38.33 | 10.6472 | 11956.6258 | 50.06 | 13.9056
11 | [13 empty] | 8256.9028 | 34.57 | 9.6028 | 9154.9633 | 38.33 | 10.6472 | 11956.6258 | 50.06 | 13.9056
12 | 95.6651 | 2.4084 | 0.805 | 0.1311 | 0.1304 | 0.0017 | 0.0244 | 0.0189 | 0.0129 | 0.0036 | 0.6081 | 0.1904 | 0.7031 | 8235.4066 | 34.48 | 9.5778 | 9128.6903 | 38.22 | 10.6167 | 11949.4604 | 50.03 | 13.8972 | -21.2 | -14.7
13 | [13 empty] | 8235.4066 | 34.48 | 9.5778 | 9128.6903 | 38.22 | 10.6167 | 11949.4604 | 50.03 | 13.8972
14 | [13 empty] | 8235.4066 | 34.48 | 9.5778 | 9128.6903 | 38.22 | 10.6167 | 11949.4604 | 50.03 | 13.8972
15 | [13 empty] | 8235.4066 | 34.48 | 9.5778 | 9128.6903 | 38.22 | 10.6167 | 11949.4604 | 50.03 | 13.8972
16 | [13 empty] | 8235.4066 | 34.48 | 9.5778 | 9128.6903 | 38.22 | 10.6167 | 11949.4604 | 50.03 | 13.8972
17 | [13 empty] | 8235.4066 | 34.48 | 9.5778 | 9128.6903 | 38.22 | 10.6167 | 11949.4604 | 50.03 | 13.8972
18 | [13 empty] | 8235.4066 | 34.48 | 9.5778 | 9128.6903 | 38.22 | 10.6167 | 11949.4604 | 50.03 | 13.8972
19 | 95.6633 | 2.4149 | 0.8058 | 0.1244 | 0.1239 | 0.0016 | 0.0219 | 0.0168 | 0.0104 | 0.0039 | 0.6176 | 0.1955 | 0.7028 | 8230.6297 | 34.46 | 9.5722 | 9123.9134 | 38.2 | 10.6111 | 11944.6835 | 50.01 | 13.8917 | -20.1 | -14.2 | <0,001 | <0,001 | відсутні
20 | [13 empty] | 8230.6297 | 34.46 | 9.5722 | 9123.9134 | 38.2 | 10.6111 | 11944.6835 | 50.01 | 13.8917
21 | [13 empty] | 8230.6297 | 34.46 | 9.5722 | 9123.9134 | 38.2 | 10.6111 | 11944.6835 | 50.01 | 13.8917
22 | [13 empty] | 8230.6297 | 34.46 | 9.5722 | 9123.9134 | 38.2 | 10.6111 | 11944.6835 | 50.01 | 13.8917
23 | [13 empty] | 8230.6297 | 34.46 | 9.5722 | 9123.9134 | 38.2 | 10.6111 | 11944.6835 | 50.01 | 13.8917
24 | [13 empty] | 8230.6297 | 34.46 | 9.5722 | 9123.9134 | 38.2 | 10.6111 | 11944.6835 | 50.01 | 13.8917
25 | [13 empty] | 8230.6297 | 34.46 | 9.5722 | 9123.9134 | 38.2 | 10.6111 | 11944.6835 | 50.01 | 13.8917
26 | 95.7089 | 2.3944 | 0.7801 | 0.1189 | 0.1176 | 0.0017 | 0.0203 | 0.0159 | 0.0105 | 0.0036 | 0.6269 | 0.2012 | 0.7023 | 8221.0759 | 34.42 | 9.5611 | 9114.3595 | 38.16 | 10.6 | 11937.5181 | 49.98 | 13.8833 | -20 | -13.8
27 | [13 empty] | 8221.0759 | 34.42 | 9.5611 | 9114.3595 | 38.16 | 10.6 | 11937.5181 | 49.98 | 13.8833
28 | [13 empty] | 8221.0759 | 34.42 | 9.5611 | 9114.3595 | 38.16 | 10.6 | 11937.5181 | 49.98 | 13.8833
29 | [13 empty] | 8221.0759 | 34.42 | 9.5611 | 9114.3595 | 38.16 | 10.6 | 11937.5181 | 49.98 | 13.8833
30 | 95.9155 | 2.288 | 0.713 | 0.1068 | 0.1039 | 0.0015 | 0.0175 | 0.0136 | 0.0091 | 0.004 | 0.6319 | 0.1952 | 0.7002 | 8199.5797 | 34.33 | 9.5361 | 9092.8634 | 38.07 | 10.575 | 11925.5758 | 49.93 | 13.8694 | -20.7 | -13.4
31 | [13 empty] | 8199.5797 | 34.33 | 9.5361 | 9092.8634 | 38.07 | 10.575 | 11925.5758 | 49.93 | 13.8694
Рівень одоризації відповідає чинним нормативним документам | [13 empty] | 8237.4846 | 34.4887 | 9.5802 | 9132.273 | 38.235 | 10.6208
Середньозважене значення теплоти згоряння:
| В.о. начальника Барського ЛВУМГ | [8 empty] | Заріцький О.С. | [10 empty] | 2019-08-01
[11 empty] | прізвище | [5 empty] | підпис |  |  |  | дата

## додаток
Додаток до Паспорту фізико-хімічних показників природного газу. Маршрут №832
Область | ГРС, прямий споживач | Cередньозважене значення вищої теплоти згоряння
|  | ккал/м³ | МДж/м³ | кВт*год./м³
Маршрут №832 |  | 9132.273 | 38.235 | 10.6208
Вінницька | Андрушівка (Погребищенський район) | 9134.1838 | 38.243 | 10.6231
Вінницька | Воловодівка П | 9131.8908 | 38.2334 | 10.6204
Вінницька | Липовець П | 9131.7236 | 38.2327 | 10.6202
Вінницька | Погребище П | 9132.5357 | 38.2361 | 10.6211
Вінницька | Троща П | 9131.9864 | 38.2338 | 10.6205
В.о. начальника Барського ЛВУМГ |  | Заріцький О.С. |  |  | 2019-08-01
|  | прізвище |  | підпис | дата