## паспорт
[6 empty] | ПАСПОРТ ФІЗИКО-ХІМІЧНИХ ПОКАЗНИКІВ ПРИРОДНОГО ГАЗУ №231 | [18 empty] | Маршрут №231
переданого Рівненським ЛВУМГ та прийнятого АТ "Житомиргаз", АТ "Хмельницькгаз", ПрАТ "Шепетівкагаз", АТ "Рівнегаз", ТОВ "Церсаніт-Інвест", ТОВ "Трансгаз"
Новоград-Волинський п/м Рівненське ЛВУМГ
Вимірювальна хіміко-аналітична лабораторія
по газопроводу "Торжок-Долина"
Свідоцтво № 049/2018 чинне до 18.12.2021 р. | [20 empty] | за період з 01.07.2019р. по 31.07.2019р.
Число місяця | Компонентний склад, % мол. | [11 empty] | Фізико-хімічні показники газу обчислені на основі компонентного складу, 101,325 кПа | [9 empty] | Температура точки роси вологи (Р = 3.92 МПа), °С | Температура точки роси вуглеводнів, °С | Масова концентрація сірководню, г/м3 | Масова концентрація меркаптанової сірки, г/м3 | Маса механічних домішок, г/м3
[13 empty] | Густина абсолютна, кг/м3,при 20 ºС, | Температура вимірювання/згоряння при 20/25°С
| метан, С1 | етан, С2 | пропан, С3 | ізо-бутан, і-С4 | н-бутан, н-С4 | нео-пентан, нео-С5 | ізо-пентан, і-С5 | н-пентан, н-С5 | гексани та вищі, С6+ | кисень, О2 | азот, N2 | діоксид вуглецю, CО2 |  | Теплота згоряння нижча |  |  | Теплота згоряння вища |  |  | Число Воббе вище
[14 empty] | ккал/м3 | МДж/м3 | кВт⋅год/м3 | ккал/м3 | МДж/м3 | кВт⋅год/м3 | ккал/м3 | МДж/м3 | кВт⋅год/м3
1 | [13 empty] | 8268.8451 | 34.62 | 9.6167 | 9162.1287 | 38.36 | 10.6556 | 11693.8953 | 48.96 | 13.6
2 | 90.925 | 4.541 | 1.109 | 0.126 | 0.185 | 0.004 | 0.045 | 0.034 | 0.036 | 0.005 | 1.062 | 1.928 | 0.7413 | 8295.1181 | 34.73 | 9.6472 | 9190.7902 | 38.48 | 10.6889 | 11715.3914 | 49.05 | 13.625 | -11.9 | -3.7
3 | [13 empty] | 8295.1181 | 34.73 | 9.6472 | 9190.7902 | 38.48 | 10.6889 | 11715.3914 | 49.05 | 13.625
4 | [13 empty] | 8295.1181 | 34.73 | 9.6472 | 9190.7902 | 38.48 | 10.6889 | 11715.3914 | 49.05 | 13.625
5 | [13 empty] | 8295.1181 | 34.73 | 9.6472 | 9190.7902 | 38.48 | 10.6889 | 11715.3914 | 49.05 | 13.625
6 | [13 empty] | 8295.1181 | 34.73 | 9.6472 | 9190.7902 | 38.48 | 10.6889 | 11715.3914 | 49.05 | 13.625
7 | [13 empty] | 8295.1181 | 34.73 | 9.6472 | 9190.7902 | 38.48 | 10.6889 | 11715.3914 | 49.05 | 13.625
8 | [13 empty] | 8295.1181 | 34.73 | 9.6472 | 9190.7902 | 38.48 | 10.6889 | 11715.3914 | 49.05 | 13.625
9 | 90.352 | 4.668 | 1.195 | 0.131 | 0.202 | 0.004 | 0.051 | 0.04 | 0.045 | 0.005 | 1.218 | 2.089 | 0.7463 | 8304.6719 | 34.77 | 9.6583 | 9200.3441 | 38.52 | 10.7 | 11686.7299 | 48.93 | 13.5917 | -5.7 | -2.9
10 | [13 empty] | 8304.6719 | 34.77 | 9.6583 | 9200.3441 | 38.52 | 10.7 | 11686.7299 | 48.93 | 13.5917
11 | [13 empty] | 8304.6719 | 34.77 | 9.6583 | 9200.3441 | 38.52 | 10.7 | 11686.7299 | 48.93 | 13.5917
12 | [13 empty] | 8304.6719 | 34.77 | 9.6583 | 9200.3441 | 38.52 | 10.7 | 11686.7299 | 48.93 | 13.5917
13 | [13 empty] | 8304.6719 | 34.77 | 9.6583 | 9200.3441 | 38.52 | 10.7 | 11686.7299 | 48.93 | 13.5917
14 | [13 empty] | 8304.6719 | 34.77 | 9.6583 | 9200.3441 | 38.52 | 10.7 | 11686.7299 | 48.93 | 13.5917
15 | [13 empty] | 8304.6719 | 34.77 | 9.6583 | 9200.3441 | 38.52 | 10.7 | 11686.7299 | 48.93 | 13.5917
16 | 89.805 | 4.697 | 1.202 | 0.131 | 0.204 | 0.004 | 0.052 | 0.04 | 0.046 | 0.005 | 1.697 | 2.117 | 0.7481 | 8285.5643 | 34.69 | 9.6361 | 9178.8479 | 38.43 | 10.675 | 11648.5145 | 48.77 | 13.5472 | -8.2 | -2.9
17 | [13 empty] | 8285.5643 | 34.69 | 9.6361 | 9178.8479 | 38.43 | 10.675 | 11648.5145 | 48.77 | 13.5472
18 | [13 empty] | 8285.5643 | 34.69 | 9.6361 | 9178.8479 | 38.43 | 10.675 | 11648.5145 | 48.77 | 13.5472 |  |  |  |  | не виявл.
19 | [13 empty] | 8285.5643 | 34.69 | 9.6361 | 9178.8479 | 38.43 | 10.675 | 11648.5145 | 48.77 | 13.5472
20 | [13 empty] | 8285.5643 | 34.69 | 9.6361 | 9178.8479 | 38.43 | 10.675 | 11648.5145 | 48.77 | 13.5472
21 | [13 empty] | 8285.5643 | 34.69 | 9.6361 | 9178.8479 | 38.43 | 10.675 | 11648.5145 | 48.77 | 13.5472
22 | [13 empty] | 8285.5643 | 34.69 | 9.6361 | 9178.8479 | 38.43 | 10.675 | 11648.5145 | 48.77 | 13.5472
23 | 89.981 | 4.807 | 1.193 | 0.129 | 0.203 | 0.004 | 0.052 | 0.041 | 0.048 | 0.005 | 1.378 | 2.159 | 0.7484 | 8302.2835 | 34.76 | 9.6556 | 9195.5672 | 38.5 | 10.6944 | 11667.6222 | 48.85 | 13.5694 | -7.7 | -0.7
24 | [13 empty] | 8302.2835 | 34.76 | 9.6556 | 9195.5672 | 38.5 | 10.6944 | 11667.6222 | 48.85 | 13.5694
25 | [13 empty] | 8302.2835 | 34.76 | 9.6556 | 9195.5672 | 38.5 | 10.6944 | 11667.6222 | 48.85 | 13.5694 |  |  | < 0, 0001 | < 0,0002
26 | [13 empty] | 8302.2835 | 34.76 | 9.6556 | 9195.5672 | 38.5 | 10.6944 | 11667.6222 | 48.85 | 13.5694
27 | [13 empty] | 8302.2835 | 34.76 | 9.6556 | 9195.5672 | 38.5 | 10.6944 | 11667.6222 | 48.85 | 13.5694
28 | [13 empty] | 8302.2835 | 34.76 | 9.6556 | 9195.5672 | 38.5 | 10.6944 | 11667.6222 | 48.85 | 13.5694
29 | [13 empty] | 8302.2835 | 34.76 | 9.6556 | 9195.5672 | 38.5 | 10.6944 | 11667.6222 | 48.85 | 13.5694
30 | 89.883 | 4.898 | 1.224 | 0.133 | 0.209 | 0.005 | 0.054 | 0.042 | 0.05 | 0.005 | 1.356 | 2.141 | 0.7494 | 8316.6142 | 34.82 | 9.6722 | 9214.6748 | 38.58 | 10.7167 | 11679.5645 | 48.9 | 13.5833 | -7.4 | -1.1
31 | [13 empty] | 8316.6142 | 34.82 | 9.6722 | 9214.6748 | 38.58 | 10.7167 | 11679.5645 | 48.9 | 13.5833 | -7.7 | -1.2
Рівень одоризації відповідає чинним нормативним документам | [13 empty] | 8296.7184 | 34.7367 | 9.6491 | 9191.3157 | 38.4822 | 10.6895
Середньозважене значення теплоти згоряння:
| В. о. начальника Рівненського ЛВУМГ | [8 empty] | Шавлай В. С. | [9 empty] | 01. 08. 2019р.
[11 empty] | прізвище | [5 empty] | підпис |  |  |  | дата

## додаток
Додаток до Паспорту фізико-хімічних показників природного газу. Маршрут №231
Область | ГРС, прямий споживач | Cередньозважене значення вищої теплоти згоряння
|  | ккал/м³ | МДж/м³ | кВт*год./м³
Маршрут №231 |  | 9191.3157 | 38.4822 | 10.6895
Житомирська | Ємільчине | 9191.2202 | 38.4818 | 10.6894
Житомирська | Ігнатпіль | 9191.1963 | 38.4817 | 10.6894
Житомирська | АГНКС ТОВ СВ Трансгаз | 9190.9813 | 38.4808 | 10.6891
Житомирська | Бучмани | 9191.2918 | 38.4821 | 10.6895
Житомирська | Городниця | 9191.3873 | 38.4825 | 10.6896
Житомирська | Десятини | 9191.0052 | 38.4809 | 10.6891
Житомирська | Коростень | 9191.2918 | 38.4821 | 10.6895
Житомирська | Кулеші | 9190.9097 | 38.4805 | 10.689
Житомирська | Лугіни | 9191.2679 | 38.482 | 10.6894
Житомирська | Нові Веледники | 9191.3396 | 38.4823 | 10.6895
Житомирська | Новоград-Волинський | 9191.3635 | 38.4824 | 10.6896
Житомирська | Овруч | 9191.7695 | 38.4841 | 10.69
Житомирська | Олевськ | 9191.3635 | 38.4824 | 10.6896
Житомирська | Першотравневе | 9191.3396 | 38.4823 | 10.6895
Житомирська | Симаківка | 9191.3873 | 38.4825 | 10.6896
Житомирська | Симони | 9191.1007 | 38.4813 | 10.6893
Житомирська | ТОВ "Церсанiт-Iнвест" Житомир. Обл. | 9191.2202 | 38.4818 | 10.6894
Житомирська | Ходаки | 9190.9813 | 38.4808 | 10.6891
Житомирська | Чижівка | 9191.3396 | 38.4823 | 10.6895
Рівненська | Корець | 9192.1278 | 38.4856 | 10.6904
Хмельницька | Корчик | 9191.2918 | 38.4821 | 10.6895
Хмельницька | Міньківці | 9190.9813 | 38.4808 | 10.6891
Хмельницька | Манятин | 9192.1278 | 38.4856 | 10.6904
Хмельницька | Михайлючка | 9191.5307 | 38.4831 | 10.6898
В. о. начальника Рівненського ЛВУМГ |  | Шавлай В. С. |  |  | 01. 08. 2019р.
|  | прізвище |  | підпис | дата