## паспорт
[6 empty] | ПАСПОРТ ФІЗИКО-ХІМІЧНИХ ПОКАЗНИКІВ ПРИРОДНОГО ГАЗУ №492 | [18 empty] | Маршрут №492
переданого Закарпатським ЛВУМГ та прийнятого ПАТ "Закарпатгаз", ДП "Єдельвейс", ПТСВКП "Вагінтур"
ГВС Теково Закарпатське ЛВУМГ
Вимірювальна хіміко-аналітична лабораторія
по газопроводу "Прогрес"
Свідоцтво № 05-0059/2018 чинне до 05.12.2021 р. | [20 empty] | за період з 01.07.2019р. по 31.07.2019р.
Число місяця | Компонентний склад, % мол. | [11 empty] | Фізико-хімічні показники газу обчислені на основі компонентного складу, 101,325 кПа | [9 empty] | Температура точки роси вологи (Р = 3.92 МПа), °С | Температура точки роси вуглеводнів, °С | Масова концентрація сірководню, г/м3 | Масова концентрація меркаптанової сірки, г/м3 | Маса механічних домішок, г/м3
[13 empty] | Густина абсолютна, кг/м3,при 20 ºС, | Температура вимірювання/згоряння при 20/25°С
| метан, С1 | етан, С2 | пропан, С3 | ізо-бутан, і-С4 | н-бутан, н-С4 | нео-пентан, нео-С5 | ізо-пентан, і-С5 | н-пентан, н-С5 | гексани та вищі, С6+ | кисень, О2 | азот, N2 | діоксид вуглецю, CО2 |  | Теплота згоряння нижча |  |  | Теплота згоряння вища |  |  | Число Воббе вище
[14 empty] | ккал/м3 | МДж/м3 | кВт⋅год/м3 | ккал/м3 | МДж/м3 | кВт⋅год/м3 | ккал/м3 | МДж/м3 | кВт⋅год/м3
1 | 95.4506 | 2.5514 | 0.816 | 0.1226 | 0.1189 | 0.002 | 0.0216 | 0.0146 | 0.0136 |  | 0.6773 | 0.2114 | 0.7041 | 8230.6297 | 34.46 | 9.5722 | 9121.5249 | 38.19 | 10.6083 | 11930.3527 | 49.95 | 13.875
2 | 95.4655 | 2.5423 | 0.8135 | 0.1224 | 0.1187 | 0.002 | 0.0217 | 0.0148 | 0.0138 |  | 0.6771 | 0.2082 | 0.704 | 8230.6297 | 34.46 | 9.5722 | 9121.5249 | 38.19 | 10.6083 | 11930.3527 | 49.95 | 13.875
3 | 95.3645 | 2.6019 | 0.8377 | 0.1267 | 0.1232 | 0.002 | 0.0226 | 0.0154 | 0.0147 |  | 0.6764 | 0.2149 | 0.7049 | 8240.1836 | 34.5 | 9.5833 | 9131.0788 | 38.23 | 10.6194 | 11935.1296 | 49.97 | 13.8806
4 | 95.324 | 2.6264 | 0.846 | 0.1288 | 0.1258 | 0.002 | 0.0235 | 0.0161 | 0.0153 | 0.0048 | 0.6692 | 0.2181 | 0.7053 | 8242.572 | 34.51 | 9.5861 | 9135.8557 | 38.25 | 10.625 | 11937.5181 | 49.98 | 13.8833 | -20 | -17.8 | 0.0001 | 0.0001
5 | 95.2481 | 2.6709 | 0.8651 | 0.1308 | 0.1277 | 0.002 | 0.0235 | 0.016 | 0.016 |  | 0.6782 | 0.2217 | 0.7059 | 8249.7374 | 34.54 | 9.5944 | 9140.6326 | 38.27 | 10.6306 | 11939.9065 | 49.99 | 13.8861
6 | [13 empty] | 8249.7374 | 34.54 | 9.5944 | 9140.6326 | 38.27 | 10.6306 | 11939.9065 | 49.99 | 13.8861
7 | [13 empty] | 8249.7374 | 34.54 | 9.5944 | 9140.6326 | 38.27 | 10.6306 | 11939.9065 | 49.99 | 13.8861
8 | 95.2767 | 2.6338 | 0.8657 | 0.1328 | 0.1312 | 0.002 | 0.0247 | 0.0173 | 0.0167 |  | 0.6774 | 0.2217 | 0.7059 | 8247.3489 | 34.53 | 9.5917 | 9140.6326 | 38.27 | 10.6306 | 11939.9065 | 49.99 | 13.8861
9 | 95.2688 | 2.6375 | 0.864 | 0.132 | 0.1303 | 0.002 | 0.025 | 0.0174 | 0.0176 |  | 0.67999 | 0.2254 | 0.7059 | 8247.3489 | 34.53 | 9.5917 | 9140.6326 | 38.27 | 10.6306 | 11937.5181 | 49.98 | 13.8833
10 | 95.3634 | 2.5754 | 0.8488 | 0.1301 | 0.1276 | 0.002 | 0.0246 | 0.017 | 0.0177 |  | 0.6785 | 0.2149 | 0.7052 | 8242.572 | 34.51 | 9.5861 | 9133.4672 | 38.24 | 10.6222 | 11937.5181 | 49.98 | 13.8833
11 | 95.5049 | 2.4828 | 0.8242 | 0.1311 | 0.1291 | 0.002 | 0.0251 | 0.0173 | 0.0183 | 0.0067 | 0.6636 | 0.1949 | 0.7041 | 8235.4066 | 34.48 | 9.5778 | 9126.3018 | 38.21 | 10.6139 | 11937.5181 | 49.98 | 13.8833 | -19.6 | -17.2 |  |  | 0
12 | 95.5936 | 2.4144 | 0.8054 | 0.1297 | 0.128 | 0.002 | 0.0253 | 0.0177 | 0.0193 |  | 0.6738 | 0.1908 | 0.7035 | 8230.6297 | 34.46 | 9.5722 | 9121.5249 | 38.19 | 10.6083 | 11932.7412 | 49.96 | 13.8778
13 | [13 empty] | 8230.6297 | 34.46 | 9.5722 | 9121.5249 | 38.19 | 10.6083 | 11932.7412 | 49.96 | 13.8778
14 | [13 empty] | 8230.6297 | 34.46 | 9.5722 | 9121.5249 | 38.19 | 10.6083 | 11932.7412 | 49.96 | 13.8778
15 | 95.6323 | 2.4217 | 0.7975 | 0.1247 | 0.1213 | 0.002 | 0.023 | 0.016 | 0.016 |  | 0.6653 | 0.1802 | 0.7029 | 8225.8528 | 34.44 | 9.5667 | 9116.748 | 38.17 | 10.6028 | 11935.1296 | 49.97 | 13.8806
16 | 95.7716 | 2.3295 | 0.7701 | 0.1202 | 0.1174 | 0.002 | 0.022 | 0.0152 | 0.0147 |  | 0.6703 | 0.167 | 0.7017 | 8216.299 | 34.4 | 9.5556 | 9104.8057 | 38.12 | 10.5889 | 11930.3527 | 49.95 | 13.875
17 | 95.8565 | 2.2646 | 0.7456 | 0.1159 | 0.1139 | 0.002 | 0.0217 | 0.0148 | 0.0142 |  | 0.6864 | 0.1644 | 0.7009 | 8206.7451 | 34.36 | 9.5444 | 9095.2519 | 38.08 | 10.5778 | 11923.1873 | 49.92 | 13.8667
18 | 95.7666 | 2.308 | 0.7608 | 0.1153 | 0.1146 | 0.002 | 0.0215 | 0.015 | 0.015 | 0.0081 | 0.6901 | 0.183 | 0.7016 | 8209.1336 | 34.37 | 9.5472 | 9097.6403 | 38.09 | 10.5806 | 11918.4104 | 49.9 | 13.8611 | -18.6 | -16 | 0.0001 | 0.0002
19 | 95.6677 | 2.3699 | 0.7808 | 0.118 | 0.1165 | 0.002 | 0.0219 | 0.0151 | 0.0148 |  | 0.6983 | 0.195 | 0.7024 | 8213.9105 | 34.39 | 9.5528 | 9104.8057 | 38.12 | 10.5889 | 11920.7989 | 49.91 | 13.8639
20 | [13 empty] | 8213.9105 | 34.39 | 9.5528 | 9104.8057 | 38.12 | 10.5889 | 11920.7989 | 49.91 | 13.8639
21 | [13 empty] | 8213.9105 | 34.39 | 9.5528 | 9104.8057 | 38.12 | 10.5889 | 11920.7989 | 49.91 | 13.8639
22 | 95.4787 | 2.4894 | 0.8234 | 0.1252 | 0.1233 | 0.002 | 0.0235 | 0.0165 | 0.0161 |  | 0.6903 | 0.2116 | 0.7041 | 8230.6297 | 34.46 | 9.5722 | 9121.5249 | 38.19 | 10.6083 | 11927.9642 | 49.94 | 13.8722
23 | 95.4631 | 2.4923 | 0.8268 | 0.1272 | 0.1265 | 0.002 | 0.0243 | 0.0167 | 0.0176 |  | 0.6914 | 0.2121 | 0.7044 | 8233.0182 | 34.47 | 9.575 | 9123.9134 | 38.2 | 10.6111 | 11930.3527 | 49.95 | 13.875
24 | 95.5567 | 2.4349 | 0.8032 | 0.124 | 0.123 | 0.002 | 0.0238 | 0.0164 | 0.0169 |  | 0.6922 | 0.2069 | 0.7035 | 8225.8528 | 34.44 | 9.5667 | 9114.3595 | 38.16 | 10.6 | 11925.5758 | 49.93 | 13.8694
25 | 95.5792 | 2.4273 | 0.7967 | 0.1214 | 0.1201 | 0.002 | 0.0228 | 0.0159 | 0.0161 | 0.0045 | 0.6878 | 0.2062 | 0.7033 | 8221.0759 | 34.42 | 9.5611 | 9111.9711 | 38.15 | 10.5972 | 11923.1873 | 49.92 | 13.8667 | -15.2 | -12.2 |  |  | 0
26 | 95.6276 | 2.4023 | 0.7795 | 0.118 | 0.1161 | 0.002 | 0.0214 | 0.0151 | 0.0155 |  | 0.6965 | 0.206 | 0.7027 | 8216.299 | 34.4 | 9.5556 | 9104.8057 | 38.12 | 10.5889 | 11920.7989 | 49.91 | 13.8639
27 | [13 empty] | 8216.299 | 34.4 | 9.5556 | 9104.8057 | 38.12 | 10.5889 | 11920.7989 | 49.91 | 13.8639
28 | [13 empty] | 8216.299 | 34.4 | 9.5556 | 9104.8057 | 38.12 | 10.5889 | 11920.7989 | 49.91 | 13.8639
29 | 95.8015 | 2.3089 | 0.7402 | 0.1101 | 0.1069 | 0.002 | 0.0197 | 0.0136 | 0.014 |  | 0.6857 | 0.1974 | 0.7011 | 8201.9682 | 34.34 | 9.5389 | 9090.475 | 38.06 | 10.5722 | 11913.6335 | 49.88 | 13.8556
30 | 95.8272 | 2.2996 | 0.7273 | 0.1076 | 0.104 | 0.002 | 0.0188 | 0.0131 | 0.014 |  | 0.6877 | 0.1987 | 0.7008 | 8197.1913 | 34.32 | 9.5333 | 9085.698 | 38.04 | 10.5667 | 11911.245 | 49.87 | 13.8528
31 | 95.8495 | 2.2927 | 0.7139 | 0.105 | 0.1017 | 0.002 | 0.0184 | 0.0126 | 0.0131 |  | 0.6927 | 0.1984 | 0.7005 | 8194.8028 | 34.31 | 9.5306 | 9083.3096 | 38.03 | 10.5639 | 11908.8566 | 49.86 | 13.85
Рівень одоризації відповідає чинним нормативним документам | [13 empty] | 8226.1872 | 34.4414 | 9.5671 | 9116.533 | 38.1691 | 10.6025
Середньозважене значення теплоти згоряння:
| Начальник Закарпатського ЛВУМГ | [8 empty] | Бокшан М.В. | [10 empty] | 2019-08-01
[11 empty] | прізвище | [5 empty] | підпис |  |  |  | дата

## додаток
Додаток до Паспорту фізико-хімічних показників природного газу. Маршрут №492
Область | ГРС, прямий споживач | Cередньозважене значення вищої теплоти згоряння
|  | ккал/м³ | МДж/м³ | кВт*год./м³
Маршрут №492 |  | 9116.533 | 38.1691 | 10.6025
Закарпатська | ГРС Підполоззя | 9116.7002 | 38.1698 | 10.6027
| ДП "Едельвейс" | 9109.5587 | 38.1399 | 10.5944
| ПТСВКП "Вагінтур" | 0 | 0 | 0
Начальник Закарпатського ЛВУМГ Філії "ОГТСУ" |  | Бокшан М.В. |  |  | 2019-08-01
|  | прізвище |  | підпис | дата