## паспорт
[6 empty] | ПАСПОРТ ФІЗИКО-ХІМІЧНИХ ПОКАЗНИКІВ ПРИРОДНОГО ГАЗУ №608 | [18 empty] | Маршрут №608
переданого Запорізьким ЛВУМГ та прийнятого АТ "Запоріжгаз", ПрАТ "Енерготехнології"
Запорізький п/м Запорізького ЛВУМГ
Вимірювальна хіміко-аналітична лабораторія
Свідоцтво № АВ 78-18 чинне до 31.10.2021 р. | [20 empty] | за період з 01.07.2019р. по 31.07.2019р.
Число місяця | Компонентний склад, % мол. | [11 empty] | Фізико-хімічні показники газу обчислені на основі компонентного складу, 101,325 кПа | [9 empty] | Температура точки роси вологи (Р = 3.92 МПа), °С | Температура точки роси вуглеводнів, °С | Масова концентрація сірководню, г/м3 | Масова концентрація меркаптанової сірки, г/м3 | Маса механічних домішок, г/м3
[13 empty] | Густина абсолютна, кг/м3,при 20 ºС, | Температура вимірювання/згоряння при 20/25°С
| метан, С1 | етан, С2 | пропан, С3 | ізо-бутан, і-С4 | н-бутан, н-С4 | нео-пентан, нео-С5 | ізо-пентан, і-С5 | н-пентан, н-С5 | гексани та вищі, С6+ | кисень, О2 | азот, N2 | діоксид вуглецю, CО2 |  | Теплота згоряння нижча |  |  | Теплота згоряння вища |  |  | Число Воббе вище
[14 empty] | ккал/м3 | МДж/м3 | кВт⋅год/м3 | ккал/м3 | МДж/м3 | кВт⋅год/м3 | ккал/м3 | МДж/м3 | кВт⋅год/м3
1 | 94.9629 | 2.776 | 0.9095 | 0.1358 | 0.1479 | 0.003 | 0.0291 | 0.0218 | 0.0284 | 0 | 0.7114 | 0.2742 | 0.709 | 8266.4566 | 34.61 | 9.6139 | 9164.5172 | 38.37 | 10.6583 | 11944.6835 | 50.01 | 13.8917
2 | 95.0593 | 2.7436 | 0.8922 | 0.132 | 0.1415 | 0.0029 | 0.0268 | 0.0201 | 0.024 | 0 | 0.6959 | 0.2617 | 0.708 | 8261.6797 | 34.59 | 9.6083 | 9157.3518 | 38.34 | 10.65 | 11944.6835 | 50.01 | 13.8917
3 | 95.0002 | 2.7752 | 0.9038 | 0.1331 | 0.1431 | 0.0027 | 0.0274 | 0.0199 | 0.0239 | 0 | 0.7031 | 0.2676 | 0.7084 | 8264.0681 | 34.6 | 9.6111 | 9159.7403 | 38.35 | 10.6528 | 11944.6835 | 50.01 | 13.8917 | -10.7 | -7.1 | 0,0001 | 0,0040
4 | 95.0358 | 2.7517 | 0.8993 | 0.1349 | 0.1433 | 0.0028 | 0.0277 | 0.0204 | 0.0245 | 0 | 0.6989 | 0.2607 | 0.7082 | 8264.0681 | 34.6 | 9.6111 | 9159.7403 | 38.35 | 10.6528 | 11944.6835 | 50.01 | 13.8917
5 | 95.0747 | 2.7337 | 0.8952 | 0.1341 | 0.1408 | 0.0028 | 0.0266 | 0.0209 | 0.0235 | 0 | 0.6893 | 0.2584 | 0.7079 | 8261.6797 | 34.59 | 9.6083 | 9157.3518 | 38.34 | 10.65 | 11947.0719 | 50.02 | 13.8944
6 | 95.24 | 2.6266 | 0.8449 | 0.1267 | 0.1336 | 0.0028 | 0.026 | 0.0188 | 0.0231 | 0 | 0.7094 | 0.2481 | 0.7063 | 8244.9605 | 34.52 | 9.5889 | 9140.6326 | 38.27 | 10.6306 | 11935.1296 | 49.97 | 13.8806
7 | 95.0232 | 2.7443 | 0.8986 | 0.135 | 0.1434 | 0.0025 | 0.0288 | 0.0207 | 0.0256 | 0 | 0.711 | 0.2669 | 0.7084 | 8261.6797 | 34.59 | 9.6083 | 9159.7403 | 38.35 | 10.6528 | 11942.295 | 50 | 13.8889
8 | 94.8657 | 2.8381 | 0.9354 | 0.1395 | 0.1508 | 0.0027 | 0.0305 | 0.0232 | 0.0277 | 0 | 0.7141 | 0.2723 | 0.7098 | 8276.0104 | 34.65 | 9.625 | 9174.071 | 38.41 | 10.6694 | 11949.4604 | 50.03 | 13.8972
9 | 94.991 | 2.7576 | 0.9089 | 0.1358 | 0.1468 | 0.0027 | 0.0301 | 0.0218 | 0.0268 | 0 | 0.7153 | 0.2632 | 0.7087 | 8266.4566 | 34.61 | 9.6139 | 9162.1287 | 38.36 | 10.6556 | 11944.6835 | 50.01 | 13.8917
10 | 95.048 | 2.7305 | 0.9012 | 0.1354 | 0.145 | 0.0026 | 0.0287 | 0.0207 | 0.026 | 0 | 0.7061 | 0.2558 | 0.7082 | 8264.0681 | 34.6 | 9.6111 | 9159.7403 | 38.35 | 10.6528 | 11944.6835 | 50.01 | 13.8917 | -13.1 | -9 |  |  | відсутні
11 | 94.9038 | 2.7948 | 0.9341 | 0.1406 | 0.1561 | 0.0033 | 0.0304 | 0.0228 | 0.0278 | 0 | 0.7158 | 0.2705 | 0.7097 | 8273.622 | 34.64 | 9.6222 | 9171.6826 | 38.4 | 10.6667 | 11949.4604 | 50.03 | 13.8972
12 | 94.8715 | 2.8078 | 0.938 | 0.1413 | 0.1565 | 0.0027 | 0.0311 | 0.0234 | 0.0282 | 0 | 0.7208 | 0.2787 | 0.7099 | 8276.0104 | 34.65 | 9.625 | 9171.6826 | 38.4 | 10.6667 | 11947.0719 | 50.02 | 13.8944
13 | 94.9043 | 2.7982 | 0.9256 | 0.1398 | 0.152 | 0.0031 | 0.0303 | 0.0215 | 0.028 | 0 | 0.7194 | 0.2778 | 0.7096 | 8271.2335 | 34.63 | 9.6194 | 9169.2941 | 38.39 | 10.6639 | 11944.6835 | 50.01 | 13.8917
14 | 94.8244 | 2.8146 | 0.9396 | 0.1407 | 0.1562 | 0.003 | 0.0325 | 0.023 | 0.032 | 0 | 0.7414 | 0.2926 | 0.7104 | 8273.622 | 34.64 | 9.6222 | 9171.6826 | 38.4 | 10.6667 | 11942.295 | 50 | 13.8889
15 | 94.9328 | 2.7443 | 0.9269 | 0.141 | 0.1568 | 0.0027 | 0.033 | 0.0233 | 0.0318 | 0 | 0.7339 | 0.2735 | 0.7096 | 8271.2335 | 34.63 | 9.6194 | 9166.9056 | 38.38 | 10.6611 | 11944.6835 | 50.01 | 13.8917
16 | 95.0324 | 2.6794 | 0.909 | 0.1414 | 0.1575 | 0.0024 | 0.0328 | 0.0235 | 0.0324 | 0 | 0.7307 | 0.2585 | 0.7088 | 8266.4566 | 34.61 | 9.6139 | 9162.1287 | 38.36 | 10.6556 | 11944.6835 | 50.01 | 13.8917
17 | 95.1628 | 2.6081 | 0.8853 | 0.139 | 0.1537 | 0.0024 | 0.032 | 0.0234 | 0.0304 | 0 | 0.7117 | 0.2512 | 0.7078 | 8259.2912 | 34.58 | 9.6056 | 9154.9633 | 38.33 | 10.6472 | 11942.295 | 50 | 13.8889 |  |  | 0,0001 | 0,0038
18 | 95.2015 | 2.6248 | 0.878 | 0.1367 | 0.1472 | 0.0029 | 0.0296 | 0.0212 | 0.0272 | 0 | 0.6881 | 0.2428 | 0.7072 | 8256.9028 | 34.57 | 9.6028 | 9154.9633 | 38.33 | 10.6472 | 11947.0719 | 50.02 | 13.8944
19 | 95.3591 | 2.5287 | 0.8458 | 0.1308 | 0.1409 | 0.0027 | 0.0277 | 0.0205 | 0.0257 | 0 | 0.6976 | 0.2205 | 0.7057 | 8244.9605 | 34.52 | 9.5889 | 9140.6326 | 38.27 | 10.6306 | 11942.295 | 50 | 13.8889 | -12.7 | -6.9
20 | 95.3985 | 2.4924 | 0.8362 | 0.1276 | 0.1411 | 0.0028 | 0.0279 | 0.0206 | 0.0265 | 0 | 0.7073 | 0.2191 | 0.7054 | 8240.1836 | 34.5 | 9.5833 | 9135.8557 | 38.25 | 10.625 | 11937.5181 | 49.98 | 13.8833
21 | 95.4523 | 2.4592 | 0.8295 | 0.1255 | 0.1373 | 0.0026 | 0.0271 | 0.0201 | 0.0246 | 0 | 0.7039 | 0.2179 | 0.7049 | 8235.4066 | 34.48 | 9.5778 | 9131.0788 | 38.23 | 10.6194 | 11935.1296 | 49.97 | 13.8806
22 | 95.3684 | 2.51 | 0.8444 | 0.1272 | 0.1375 | 0.0023 | 0.0274 | 0.0207 | 0.0251 | 0 | 0.7041 | 0.2329 | 0.7056 | 8240.1836 | 34.5 | 9.5833 | 9135.8557 | 38.25 | 10.625 | 11935.1296 | 49.97 | 13.8806
23 | 95.3983 | 2.4984 | 0.8378 | 0.1268 | 0.137 | 0.0031 | 0.0271 | 0.0191 | 0.0244 | 0 | 0.6939 | 0.2341 | 0.7054 | 8240.1836 | 34.5 | 9.5833 | 9133.4672 | 38.24 | 10.6222 | 11935.1296 | 49.97 | 13.8806
24 | 95.3105 | 2.5575 | 0.8583 | 0.1293 | 0.1397 | 0.0035 | 0.0269 | 0.0185 | 0.0239 | 0 | 0.6932 | 0.2387 | 0.7061 | 8244.9605 | 34.52 | 9.5889 | 9140.6326 | 38.27 | 10.6306 | 11939.9065 | 49.99 | 13.8861 | -8.5 | -2.8 |  |  | відсутні
25 | 95.3492 | 2.5334 | 0.8503 | 0.1302 | 0.1386 | 0.0028 | 0.0276 | 0.0198 | 0.0231 | 0 | 0.6878 | 0.2372 | 0.7058 | 8244.9605 | 34.52 | 9.5889 | 9140.6326 | 38.27 | 10.6306 | 11939.9065 | 49.99 | 13.8861
26 | 95.3077 | 2.5523 | 0.861 | 0.1325 | 0.1423 | 0.0031 | 0.0278 | 0.0211 | 0.0243 | 0 | 0.6867 | 0.2412 | 0.7063 | 8247.3489 | 34.53 | 9.5917 | 9143.0211 | 38.28 | 10.6333 | 11942.295 | 50 | 13.8889
27 | 95.3586 | 2.5195 | 0.8474 | 0.1291 | 0.1399 | 0.0032 | 0.0275 | 0.0203 | 0.0248 | 0 | 0.6907 | 0.239 | 0.7058 | 8242.572 | 34.51 | 9.5861 | 9138.2441 | 38.26 | 10.6278 | 11937.5181 | 49.98 | 13.8833
28 | 95.4258 | 2.4851 | 0.8267 | 0.1248 | 0.1349 | 0.003 | 0.0273 | 0.02 | 0.024 | 0 | 0.6917 | 0.2367 | 0.7051 | 8235.4066 | 34.48 | 9.5778 | 9131.0788 | 38.23 | 10.6194 | 11935.1296 | 49.97 | 13.8806
29 | 95.4473 | 2.4751 | 0.8166 | 0.1225 | 0.1325 | 0.0036 | 0.0263 | 0.0196 | 0.0237 | 0 | 0.6953 | 0.2375 | 0.7049 | 8233.0182 | 34.47 | 9.575 | 9128.6903 | 38.22 | 10.6167 | 11932.7412 | 49.96 | 13.8778
30 | 95.5795 | 2.3905 | 0.7839 | 0.1177 | 0.1269 | 0.0034 | 0.0244 | 0.0188 | 0.0236 | 0 | 0.7026 | 0.2287 | 0.7037 | 8221.0759 | 34.42 | 9.5611 | 9114.3595 | 38.16 | 10.6 | 11925.5758 | 49.93 | 13.8694
31 | 95.6328 | 2.3587 | 0.7716 | 0.1147 | 0.1232 | 0.0028 | 0.0234 | 0.0188 | 0.0236 | 0 | 0.7067 | 0.2237 | 0.7032 | 8216.299 | 34.4 | 9.5556 | 9109.5826 | 38.14 | 10.5944 | 11923.1873 | 49.92 | 13.8667
Рівень одоризації відповідає чинним нормативним документам | [13 empty] | 8256.9505 | 34.5702 | 9.6028 | 9153.1242 | 38.3223 | 10.6451
Середньозважене значення теплоти згоряння:
| В.о. начальника управління | [8 empty] | Чмир О.Г. | [10 empty] | 2019-08-01
[11 empty] | прізвище | [5 empty] | підпис |  |  |  | дата

## додаток
Додаток до Паспорту фізико-хімічних показників природного газу. Маршрут №608
Область | ГРС, прямий споживач | Cередньозважене значення вищої теплоти згоряння
|  | ккал/м³ | МДж/м³ | кВт*год./м³
Маршрут №608 |  | 9153.1242 | 38.3223 | 10.6451
Запорізька | ГРС с.Сергіївка (р-п Чапаєвський) | 9150.1625 | 38.3099 | 10.6416
Запорізька | ГРС с.Тернівка (к-п Дніпро) | 9148.5862 | 38.3033 | 10.6398
Запорізька | ГРС-1 м.Запоріжжя | 9150.1387 | 38.3098 | 10.6416
Запорізька | ГРС-1 м.Запоріжжя, проммайданчик МК "Запоріжсталь" | 9153.7213 | 38.3248 | 10.6458
Запорізька | ПРаТ "Енерготехнології" ЕТД-4000 | 0 | 0 | 0
В.о.начальника Запорізького ЛВУМГ |  | Чмир О.Г. |  |  | 2019-08-01
|  | прізвище |  | підпис | дата