## паспорт
[6 empty] | ПАСПОРТ ФІЗИКО-ХІМІЧНИХ ПОКАЗНИКІВ ПРИРОДНОГО ГАЗУ №610 | [18 empty] | Маршрут №610
переданого Запорізьким ЛВУМГ та прийнятого АТ "Запоріжгаз", Південьтрансенерго АТ "Мотор-Січ", АТ "Мотор-Січ"
Запорізький п/м Запорізького ЛВУМГ
Вимірювальна хіміко-аналітична лабораторія
Свідоцтво № АВ 78-18 чинне до 31.10.2021 р. | [20 empty] | за період з 01.07.2019р. по 31.07.2019р.
Число місяця | Компонентний склад, % мол. | [11 empty] | Фізико-хімічні показники газу обчислені на основі компонентного складу, 101,325 кПа | [9 empty] | Температура точки роси вологи (Р = 3.92 МПа), °С | Температура точки роси вуглеводнів, °С | Масова концентрація сірководню, г/м3 | Масова концентрація меркаптанової сірки, г/м3 | Маса механічних домішок, г/м3
[13 empty] | Густина абсолютна, кг/м3,при 20 ºС, | Температура вимірювання/згоряння при 20/25°С
| метан, С1 | етан, С2 | пропан, С3 | ізо-бутан, і-С4 | н-бутан, н-С4 | нео-пентан, нео-С5 | ізо-пентан, і-С5 | н-пентан, н-С5 | гексани та вищі, С6+ | кисень, О2 | азот, N2 | діоксид вуглецю, CО2 |  | Теплота згоряння нижча |  |  | Теплота згоряння вища |  |  | Число Воббе вище
[14 empty] | ккал/м3 | МДж/м3 | кВт⋅год/м3 | ккал/м3 | МДж/м3 | кВт⋅год/м3 | ккал/м3 | МДж/м3 | кВт⋅год/м3
1 | 94.9786 | 2.775 | 0.9133 | 0.1365 | 0.1447 | 0.0009 | 0.0293 | 0.022 | 0.0335 | 0 | 0.701 | 0.2652 | 0.7091 | 8271.2335 | 34.63 | 9.6194 | 9164.5172 | 38.37 | 10.6583 | 11942.295 | 50 | 13.8889
2 | 94.9898 | 2.7527 | 0.9062 | 0.1354 | 0.145 | 0.0009 | 0.0299 | 0.0225 | 0.0354 | 0 | 0.7155 | 0.2667 | 0.709 | 8268.8451 | 34.62 | 9.6167 | 9159.7403 | 38.35 | 10.6528 | 11939.9065 | 49.99 | 13.8861
3 | 95.0327 | 2.7386 | 0.8977 | 0.1347 | 0.1432 | 0.0009 | 0.0293 | 0.0218 | 0.0345 | 0 | 0.7054 | 0.2612 | 0.7086 | 8266.4566 | 34.61 | 9.6139 | 9159.7403 | 38.35 | 10.6528 | 11939.9065 | 49.99 | 13.8861
4 | 95.0238 | 2.7477 | 0.8997 | 0.1348 | 0.143 | 0.0009 | 0.0292 | 0.0217 | 0.0331 | 0 | 0.704 | 0.2621 | 0.7087 | 8266.4566 | 34.61 | 9.6139 | 9159.7403 | 38.35 | 10.6528 | 11939.9065 | 49.99 | 13.8861
5 | 95.0498 | 2.7312 | 0.8935 | 0.134 | 0.1422 | 0.0008 | 0.029 | 0.0218 | 0.0336 | 0 | 0.703 | 0.2611 | 0.7085 | 8264.0681 | 34.6 | 9.6111 | 9157.3518 | 38.34 | 10.65 | 11939.9065 | 49.99 | 13.8861 |  |  | <0,0001 | 0,0021
6 | 95.0603 | 2.7248 | 0.8921 | 0.1338 | 0.1417 | 0.0009 | 0.0288 | 0.0215 | 0.0323 | 0 | 0.7027 | 0.2611 | 0.7083 | 8264.0681 | 34.6 | 9.6111 | 9154.9633 | 38.33 | 10.6472 | 11939.9065 | 49.99 | 13.8861
7 | 95.0381 | 2.7375 | 0.8975 | 0.1348 | 0.143 | 0.0008 | 0.0292 | 0.0219 | 0.0331 | 0 | 0.7013 | 0.2628 | 0.7086 | 8266.4566 | 34.61 | 9.6139 | 9157.3518 | 38.34 | 10.65 | 11939.9065 | 49.99 | 13.8861 | -9.6 | -5.3
8 | 95.0355 | 2.7408 | 0.9005 | 0.136 | 0.144 | 0.0009 | 0.0292 | 0.0218 | 0.032 | 0 | 0.6973 | 0.262 | 0.7086 | 8266.4566 | 34.61 | 9.6139 | 9159.7403 | 38.35 | 10.6528 | 11942.295 | 50 | 13.8889
9 | 95.0247 | 2.7443 | 0.8984 | 0.1352 | 0.1436 | 0.0009 | 0.0292 | 0.0218 | 0.0339 | 0 | 0.7054 | 0.2626 | 0.7087 | 8266.4566 | 34.61 | 9.6139 | 9159.7403 | 38.35 | 10.6528 | 11939.9065 | 49.99 | 13.8861 | -10 | -5.9 |  |  | відсутні
10 | 94.9785 | 2.7724 | 0.9071 | 0.1352 | 0.1432 | 0.0009 | 0.0289 | 0.0216 | 0.0331 | 0 | 0.714 | 0.2651 | 0.709 | 8268.8451 | 34.62 | 9.6167 | 9159.7403 | 38.35 | 10.6528 | 11939.9065 | 49.99 | 13.8861
11 | 95.0378 | 2.7473 | 0.8993 | 0.1352 | 0.1434 | 0.0011 | 0.029 | 0.0217 | 0.0329 | 0 | 0.6932 | 0.2591 | 0.7086 | 8266.4566 | 34.61 | 9.6139 | 9159.7403 | 38.35 | 10.6528 | 11942.295 | 50 | 13.8889
12 | 95.0954 | 2.7177 | 0.887 | 0.1338 | 0.1409 | 0.001 | 0.0284 | 0.0213 | 0.0312 | 0 | 0.69 | 0.2533 | 0.708 | 8264.0681 | 34.6 | 9.6111 | 9154.9633 | 38.33 | 10.6472 | 11942.295 | 50 | 13.8889
13 | 95.1911 | 2.6565 | 0.8571 | 0.1295 | 0.1373 | 0.001 | 0.0279 | 0.0209 | 0.0312 | 0 | 0.6981 | 0.2494 | 0.7071 | 8254.5143 | 34.56 | 9.6 | 9145.4095 | 38.29 | 10.6361 | 11935.1296 | 49.97 | 13.8806
14 | 95.2273 | 2.6305 | 0.8452 | 0.1277 | 0.1356 | 0.001 | 0.0277 | 0.0209 | 0.0312 | 0 | 0.7051 | 0.2478 | 0.7068 | 8249.7374 | 34.54 | 9.5944 | 9140.6326 | 38.27 | 10.6306 | 11932.7412 | 49.96 | 13.8778
15 | 95.1989 | 2.6395 | 0.8521 | 0.1284 | 0.1358 | 0.0015 | 0.028 | 0.0211 | 0.0322 | 0 | 0.714 | 0.2485 | 0.7071 | 8252.1258 | 34.55 | 9.5972 | 9143.0211 | 38.28 | 10.6333 | 11932.7412 | 49.96 | 13.8778
16 | 94.9731 | 2.7723 | 0.9096 | 0.1367 | 0.1455 | 0.002 | 0.0301 | 0.0225 | 0.0334 | 0 | 0.7112 | 0.2636 | 0.7091 | 8271.2335 | 34.63 | 9.6194 | 9162.1287 | 38.36 | 10.6556 | 11942.295 | 50 | 13.8889 | -8.6 | -4.9 | <0,0001 | 0,0020
17 | 94.9882 | 2.7578 | 0.9087 | 0.1372 | 0.1463 | 0.0019 | 0.0304 | 0.0228 | 0.0345 | 0 | 0.7105 | 0.2617 | 0.7091 | 8271.2335 | 34.63 | 9.6194 | 9162.1287 | 38.36 | 10.6556 | 11942.295 | 50 | 13.8889
18 | 95.0328 | 2.7302 | 0.8996 | 0.1363 | 0.1452 | 0.0019 | 0.0302 | 0.0226 | 0.0341 | 0 | 0.7089 | 0.2582 | 0.7087 | 8266.4566 | 34.61 | 9.6139 | 9159.7403 | 38.35 | 10.6528 | 11942.295 | 50 | 13.8889
19 | 95.037 | 2.7276 | 0.8986 | 0.1362 | 0.1452 | 0.002 | 0.0302 | 0.0226 | 0.0337 | 0 | 0.7087 | 0.2582 | 0.7087 | 8266.4566 | 34.61 | 9.6139 | 9159.7403 | 38.35 | 10.6528 | 11939.9065 | 49.99 | 13.8861
20 | 95.034 | 2.7279 | 0.8994 | 0.1363 | 0.1455 | 0.002 | 0.0304 | 0.0229 | 0.0346 | 0 | 0.7086 | 0.2584 | 0.7087 | 8266.4566 | 34.61 | 9.6139 | 9159.7403 | 38.35 | 10.6528 | 11942.295 | 50 | 13.8889
21 | 95.0194 | 2.7346 | 0.9027 | 0.1369 | 0.1463 | 0.0019 | 0.0306 | 0.0229 | 0.0348 | 0 | 0.7101 | 0.2598 | 0.7089 | 8268.8451 | 34.62 | 9.6167 | 9162.1287 | 38.36 | 10.6556 | 11942.295 | 50 | 13.8889
22 | 94.9896 | 2.7495 | 0.9084 | 0.1374 | 0.1475 | 0.002 | 0.0309 | 0.0232 | 0.0359 | 0 | 0.7131 | 0.2625 | 0.7091 | 8271.2335 | 34.63 | 9.6194 | 9162.1287 | 38.36 | 10.6556 | 11942.295 | 50 | 13.8889
23 | 94.9598 | 2.7666 | 0.9147 | 0.1383 | 0.1485 | 0.002 | 0.0311 | 0.0235 | 0.0352 | 0 | 0.7155 | 0.2648 | 0.7094 | 8271.2335 | 34.63 | 9.6194 | 9164.5172 | 38.37 | 10.6583 | 11942.295 | 50 | 13.8889 | -9.7 | -4.8 |  |  | відсутні
24 | 94.9698 | 2.7604 | 0.9123 | 0.1376 | 0.1481 | 0.002 | 0.031 | 0.0234 | 0.0358 | 0 | 0.7137 | 0.2659 | 0.7093 | 8271.2335 | 34.63 | 9.6194 | 9164.5172 | 38.37 | 10.6583 | 11942.295 | 50 | 13.8889
25 | 94.9061 | 2.8011 | 0.9257 | 0.1396 | 0.1501 | 0.002 | 0.0314 | 0.0236 | 0.0364 | 0 | 0.7159 | 0.2681 | 0.7098 | 8276.0104 | 34.65 | 9.625 | 9169.2941 | 38.39 | 10.6639 | 11944.6835 | 50.01 | 13.8917
26 | 95.1811 | 2.6815 | 0.8741 | 0.1322 | 0.1363 | 0.0017 | 0.0273 | 0.0199 | 0.0275 | 0 | 0.6779 | 0.2405 | 0.7072 | 8259.2912 | 34.58 | 9.6056 | 9150.1864 | 38.31 | 10.6417 | 11942.295 | 50 | 13.8889
27 | 95.2671 | 2.6214 | 0.8624 | 0.1331 | 0.1369 | 0.0017 | 0.0277 | 0.0202 | 0.0271 | 0 | 0.671 | 0.2314 | 0.7066 | 8254.5143 | 34.56 | 9.6 | 9147.798 | 38.3 | 10.6389 | 11942.295 | 50 | 13.8889
28 | 95.2719 | 2.5963 | 0.8635 | 0.1349 | 0.1407 | 0.0018 | 0.0291 | 0.0214 | 0.0287 | 0 | 0.6782 | 0.2335 | 0.7067 | 8254.5143 | 34.56 | 9.6 | 9147.798 | 38.3 | 10.6389 | 11942.295 | 50 | 13.8889
29 | 95.1392 | 2.6392 | 0.8831 | 0.137 | 0.1476 | 0.0021 | 0.0316 | 0.0238 | 0.0369 | 0 | 0.7119 | 0.2476 | 0.7081 | 8261.6797 | 34.59 | 9.6083 | 9154.9633 | 38.33 | 10.6472 | 11939.9065 | 49.99 | 13.8861
30 | 95.4223 | 2.5016 | 0.8327 | 0.128 | 0.1343 | 0.0017 | 0.0277 | 0.0206 | 0.0301 | 0 | 0.6805 | 0.2205 | 0.7054 | 8242.572 | 34.51 | 9.5861 | 9135.8557 | 38.25 | 10.625 | 11937.5181 | 49.98 | 13.8833 | -8.8 | -3.5
31 | 95.419 | 2.5029 | 0.835 | 0.1264 | 0.1329 | 0.0017 | 0.0272 | 0.0202 | 0.0286 | 0 | 0.6798 | 0.2263 | 0.7054 | 8242.572 | 34.51 | 9.5861 | 9133.4672 | 38.24 | 10.6222 | 11935.1296 | 49.97 | 13.8806
Рівень одоризації відповідає чинним нормативним документам | [13 empty] | 8262.444 | 34.5932 | 9.6092 | 9154.6767 | 38.3288 | 10.6469
Середньозважене значення теплоти згоряння:
| В.о. начальника управління | [8 empty] | Чмир О.Г. | [10 empty] | 2019-08-01
[11 empty] | прізвище | [5 empty] | підпис |  |  |  | дата

## додаток
Додаток до Паспорту фізико-хімічних показників природного газу. Маршрут №610
Область | ГРС, прямий споживач | Cередньозважене значення вищої теплоти згоряння
|  | ккал/м³ | МДж/м³ | кВт*год./м³
Маршрут №610 |  | 9154.6767 | 38.3288 | 10.6469
Запорізька | АТ "Мотор Січ" | 0 | 0 | 0
Запорізька | ГРС с.Канцерівка | 9155.871 | 38.3338 | 10.6483
Запорізька | ГРС с.Лукашеве (Отрадненська ПТФ) | 9155.8948 | 38.3339 | 10.6483
Запорізька | ГРС с.Миколай-Поле (к-п Україна) | 9155.871 | 38.3338 | 10.6483
Запорізька | ГРС-2 м.Запоріжжя | 9154.6051 | 38.3285 | 10.6468
Запорізька | Південьтрансенерго АТ "Мотор Січ" | 9160.5762 | 38.3535 | 10.6538
В.о. начальника управління |  | Чмир О.Г. |  |  | 2019-08-01
|  | прізвище |  | підпис | дата