## паспорт
[6 empty] | ПАСПОРТ ФІЗИКО-ХІМІЧНИХ ПОКАЗНИКІВ ПРИРОДНОГО ГАЗУ №678 | [18 empty] | Маршрут №678
переданого Краматорським ЛВУМГ та прийнятого АТ "Запоріжгаз", ДП "Укравтогаз", ТОВ "УКРБУДІНВЕСТ і К"
Сєвєродонецьке ЛВУМГ
Вимірювальна хіміко-аналітична лабораторія
Свідоцтво № LC 041 від 13.06.2017р. чинне до 13.06.2022 р. | [20 empty] | за період з 01.07.2019р. по 31.07.2019р.
Число місяця | Компонентний склад, % мол. | [11 empty] | Фізико-хімічні показники газу обчислені на основі компонентного складу, 101,325 кПа | [9 empty] | Температура точки роси вологи (Р = 3.92 МПа), °С | Температура точки роси вуглеводнів, °С | Масова концентрація сірководню, г/м3 | Масова концентрація меркаптанової сірки, г/м3 | Маса механічних домішок, г/м3
[13 empty] | Густина абсолютна, кг/м3,при 20 ºС, | Температура вимірювання/згоряння при 20/25°С
| метан, С1 | етан, С2 | пропан, С3 | ізо-бутан, і-С4 | н-бутан, н-С4 | нео-пентан, нео-С5 | ізо-пентан, і-С5 | н-пентан, н-С5 | гексани та вищі, С6+ | кисень, О2 | азот, N2 | діоксид вуглецю, CО2 |  | Теплота згоряння нижча |  |  | Теплота згоряння вища |  |  | Число Воббе вище
[14 empty] | ккал/м3 | МДж/м3 | кВт⋅год/м3 | ккал/м3 | МДж/м3 | кВт⋅год/м3 | ккал/м3 | МДж/м3 | кВт⋅год/м3
1 | 92.2131 | 4.0841 | 1.0983 | 0.151 | 0.2429 | 0.0088 | 0.0629 | 0.0551 | 0.121 |  | 1.6136 | 0.3492 | 0.7306 | 8361.2545 | 35.0069 | 9.7241 | 9261.9424 | 38.7779 | 10.7716 | 11891.7791 | 49.7885 | 13.8301
2 | 92.3266 | 4.2567 | 1.0201 | 0.1351 | 0.2305 | 0.009 | 0.0573 | 0.0506 | 0.1215 |  | 1.5172 | 0.2754 | 0.7287 | 8368.4677 | 35.0371 | 9.7325 | 9270.1826 | 38.8124 | 10.7812 | 11918.3626 | 49.8998 | 13.8611
3 | 92.5259 | 4.1921 | 0.9852 | 0.1283 | 0.2154 | 0.0087 | 0.0553 | 0.0471 | 0.1185 |  | 1.458 | 0.2655 | 0.7269 | 8359.1766 | 34.9982 | 9.7217 | 9260.4616 | 38.7717 | 10.7699 | 11920.6556 | 49.9094 | 13.8637
4 | 92.5259 | 4.1921 | 0.9852 | 0.1283 | 0.2154 | 0.0087 | 0.0553 | 0.0471 | 0.1185 |  | 1.458 | 0.2655 | 0.7269 | 8359.1527 | 34.9981 | 9.7217 | 9260.4377 | 38.7716 | 10.7699 | 11920.2018 | 49.9075 | 13.8632 | -9.4 | -6.2
5 | 92.5849 | 4.0643 | 1.0261 | 0.1397 | 0.2237 | 0.0092 | 0.0549 | 0.0485 | 0.1167 |  | 1.4498 | 0.2822 | 0.7271 | 8359.0094 | 34.9975 | 9.7215 | 9260.2466 | 38.7708 | 10.7697 | 11918.6731 | 49.9011 | 13.8614
6 | 92.6404 | 4.0799 | 1.0138 | 0.1387 | 0.2221 | 0.0091 | 0.0549 | 0.0472 | 0.1168 |  | 1.4192 | 0.2579 | 0.7265 | 8362.0666 | 35.0103 | 9.7251 | 9263.686 | 38.7852 | 10.7737 | 11927.7254 | 49.939 | 13.8719
7 | 92.6847 | 4.0488 | 1.0043 | 0.1383 | 0.222 | 0.009 | 0.0548 | 0.0475 | 0.117 |  | 1.4086 | 0.265 | 0.7262 | 8359.2243 | 34.9984 | 9.7218 | 9260.6288 | 38.7724 | 10.7701 | 11925.9579 | 49.9316 | 13.8699
8 | 92.6677 | 4.075 | 1.003 | 0.1345 | 0.2178 | 0.0087 | 0.0553 | 0.0473 | 0.1161 |  | 1.401 | 0.2736 | 0.7263 | 8358.89 | 34.997 | 9.7214 | 9260.2944 | 38.771 | 10.7697 | 11925.1936 | 49.9284 | 13.869
9 | 92.619 | 4.0844 | 1.0171 | 0.1367 | 0.2155 | 0.0089 | 0.0563 | 0.0473 | 0.116 |  | 1.4112 | 0.2876 | 0.7267 | 8359.511 | 34.9996 | 9.7221 | 9260.8915 | 38.7735 | 10.7704 | 11922.2319 | 49.916 | 13.8656
10 | 92.6292 | 4.099 | 1.0013 | 0.1366 | 0.2171 | 0.0089 | 0.0558 | 0.047 | 0.1147 |  | 1.4045 | 0.2859 | 0.7266 | 8358.7944 | 34.9966 | 9.7213 | 9260.1511 | 38.7704 | 10.7696 | 11922.8052 | 49.9184 | 13.8662
11 | 92.6852 | 4.061 | 1.003 | 0.135 | 0.2177 | 0.0089 | 0.0554 | 0.0474 | 0.1141 |  | 1.3868 | 0.2855 | 0.7262 | 8357.7913 | 34.9924 | 9.7201 | 9259.1002 | 38.766 | 10.7683 | 11924.1427 | 49.924 | 13.8678 | -10.5 | -6.8
12 | 92.7388 | 4.0162 | 1.0025 | 0.1364 | 0.2169 | 0.0092 | 0.055 | 0.0479 | 0.1136 |  | 1.3859 | 0.2776 | 0.7259 | 8355.6178 | 34.9833 | 9.7176 | 9256.8311 | 38.7565 | 10.7657 | 11924.1905 | 49.9242 | 13.8678
13 | 92.7054 | 4.024 | 1.0117 | 0.1365 | 0.2186 | 0.0095 | 0.0551 | 0.0478 | 0.1133 |  | 1.4089 | 0.2692 | 0.7261 | 8356.3821 | 34.9865 | 9.7185 | 9257.5954 | 38.7597 | 10.7666 | 11923.5456 | 49.9215 | 13.8671
14 | 92.6597 | 4.0725 | 1.0052 | 0.1357 | 0.2175 | 0.009 | 0.0555 | 0.0473 | 0.1134 |  | 1.4082 | 0.276 | 0.7263 | 8357.6718 | 34.9919 | 9.72 | 9258.9569 | 38.7654 | 10.7682 | 11923.3306 | 49.9206 | 13.8668
15 | 92.6899 | 4.047 | 0.9997 | 0.1353 | 0.2185 | 0.0088 | 0.0561 | 0.0473 | 0.113 |  | 1.4034 | 0.281 | 0.7261 | 8355.4745 | 34.9827 | 9.7174 | 9256.5923 | 38.7555 | 10.7654 | 11921.7065 | 49.9138 | 13.8649
16 | 92.6899 | 4.047 | 0.9997 | 0.1353 | 0.2185 | 0.0088 | 0.0561 | 0.0473 | 0.113 |  | 1.4034 | 0.281 | 0.7261 | 8354.8296 | 34.98 | 9.7167 | 9257.6671 | 38.76 | 10.7667 | 11920.7989 | 49.91 | 13.8639
17 | 92.6653 | 4.021 | 1.0234 | 0.137 | 0.2201 | 0.009 | 0.0566 | 0.0482 | 0.1122 | 0.0079 | 1.4125 | 0.2868 | 0.7264 | 8356.3582 | 34.9864 | 9.7184 | 9257.4999 | 38.7593 | 10.7665 | 11920.2973 | 49.9079 | 13.8633 |  |  | 0,0002 | 0,0003 | відсут
18 | 92.6359 | 4.0286 | 1.027 | 0.1396 | 0.2214 | 0.0086 | 0.0569 | 0.0483 | 0.1111 |  | 1.4335 | 0.2891 | 0.7267 | 8355.785 | 34.984 | 9.7178 | 9256.8072 | 38.7564 | 10.7657 | 11917.3356 | 49.8955 | 13.8599 | -10.2 | -5.7
19 | 95.15 | 2.6028 | 0.7293 | 0.1071 | 0.1297 | 0.0049 | 0.0294 | 0.0254 | 0.0751 |  | 0.9669 | 0.1794 | 0.7067 | 8228.1935 | 34.4498 | 9.5694 | 9121.9071 | 38.1916 | 10.6088 | 11908.7372 | 49.8595 | 13.8499
20 | 93.3155 | 3.6522 | 0.9371 | 0.1299 | 0.1931 | 0.0073 | 0.0454 | 0.0369 | 0.0735 |  | 1.3384 | 0.2707 | 0.7204 | 8305.5318 | 34.7736 | 9.6593 | 9203.3296 | 38.5325 | 10.7035 | 11900.3059 | 49.8242 | 13.8401
21 | 92.5732 | 4.2024 | 0.9945 | 0.1296 | 0.2105 | 0.0081 | 0.0541 | 0.046 | 0.1002 |  | 1.4124 | 0.269 | 0.7262 | 8357.3136 | 34.9904 | 9.7196 | 9258.5747 | 38.7638 | 10.7677 | 11923.88 | 49.9229 | 13.8675
22 | 93.7872 | 3.4055 | 0.956 | 0.1349 | 0.1921 | 0.0075 | 0.051 | 0.0431 | 0.1017 |  | 1.0716 | 0.2494 | 0.7188 | 8327.8639 | 34.8671 | 9.6853 | 9228.1457 | 38.6364 | 10.7323 | 11945.7105 | 50.0143 | 13.8929
23 | 94.0625 | 3.2426 | 0.9145 | 0.1358 | 0.1794 | 0.0059 | 0.0425 | 0.0383 | 0.0995 |  | 1.0526 | 0.2264 | 0.7163 | 8309.3294 | 34.7895 | 9.6638 | 9208.4171 | 38.5538 | 10.7094 | 11940.3603 | 49.9919 | 13.8866
24 | 93.959 | 3.3366 | 0.9146 | 0.1301 | 0.174 | 0.0057 | 0.0386 | 0.033 | 0.0968 |  | 1.0849 | 0.2267 | 0.7166 | 8307.4187 | 34.7815 | 9.6615 | 9206.2674 | 38.5448 | 10.7069 | 11935.7267 | 49.9725 | 13.8813
25 | 94.0347 | 3.2804 | 0.9243 | 0.1317 | 0.1755 | 0.006 | 0.0399 | 0.0332 | 0.0936 |  | 1.0538 | 0.2269 | 0.7162 | 8307.5859 | 34.7822 | 9.6617 | 9206.5779 | 38.5461 | 10.7073 | 11939.1422 | 49.9868 | 13.8852 | -11.2 | -6.3
26 | 94.057 | 3.2677 | 0.9257 | 0.1323 | 0.177 | 0.0058 | 0.0404 | 0.0334 | 0.0898 |  | 1.0443 | 0.2266 | 0.716 | 8307.0843 | 34.7801 | 9.6611 | 9206.0525 | 38.5439 | 10.7066 | 11939.9304 | 49.9901 | 13.8861
27 | 94.0139 | 3.313 | 0.9288 | 0.1314 | 0.1744 | 0.006 | 0.0393 | 0.0327 | 0.0862 |  | 1.0453 | 0.229 | 0.7162 | 8307.8725 | 34.7834 | 9.6621 | 9206.8884 | 38.5474 | 10.7076 | 11939.9065 | 49.99 | 13.8861
28 | 93.9728 | 3.3159 | 0.9306 | 0.1314 | 0.1767 | 0.006 | 0.0396 | 0.0325 | 0.0841 |  | 1.0657 | 0.2447 | 0.7165 | 8305.2452 | 34.7724 | 9.659 | 9203.9506 | 38.5351 | 10.7042 | 11933.5532 | 49.9634 | 13.8787
29 | 93.8229 | 3.3736 | 0.9496 | 0.1388 | 0.1888 | 0.0061 | 0.0429 | 0.0349 | 0.0839 |  | 1.1063 | 0.2522 | 0.7178 | 8312.315 | 34.802 | 9.6672 | 9211.4026 | 38.5663 | 10.7129 | 11932.1679 | 49.9576 | 13.8771
30 | 93.7723 | 3.4306 | 0.942 | 0.1331 | 0.1898 | 0.0064 | 0.0432 | 0.0354 | 0.0834 |  | 1.1171 | 0.2467 | 0.718 | 8313.8197 | 34.8083 | 9.669 | 9212.9551 | 38.5728 | 10.7147 | 11932.8367 | 49.9604 | 13.8779
31 | 93.9404 | 3.3215 | 0.9363 | 0.1312 | 0.1825 | 0.0063 | 0.0442 | 0.0363 | 0.0835 |  | 1.0776 | 0.2402 | 0.7169 | 8308.7084 | 34.7869 | 9.663 | 9207.6289 | 38.5505 | 10.7085 | 11935.0819 | 49.9698 | 13.8805
Рівень одоризації відповідає чинним нормативним документам | [13 empty] | 8336.9878 | 34.9053 | 9.6959 | 9237.2458 | 38.6745 | 10.7429
Середньозважене значення теплоти згоряння:
| Заступник начальника Сєвєродонецького ЛВУМГ | [8 empty] | Шморгун М.А. | [10 empty] | 2019-08-01
[11 empty] | прізвище | [5 empty] | підпис |  |  |  | дата

## додаток
Додаток до Паспорту фізико-хімічних показників природного газу. Маршрут №678
Область | ГРС, прямий споживач | Cередньозважене значення вищої теплоти згоряння
|  | ккал/м³ | МДж/м³ | кВт*год./м³
Маршрут №678 |  | 9237.2458 | 38.6745 | 10.7429
Запорізька | АГНКС Філія №2 ТОВ "УКРБУДІНВЕСТ І К" | 0 | 0 | 0
Запорізька | АГНКС м.Бердянськ | 9236.6486 | 38.672 | 10.7422
Запорізька | Андріївка | 9238.1534 | 38.6783 | 10.744
Запорізька | Бердянськ (місто) | 9237.1502 | 38.6741 | 10.7428
Запорізька | Дмитрівка | 9237.7235 | 38.6765 | 10.7435
Запорізька | Маринівка | 9237.9145 | 38.6773 | 10.7437
Запорізька | Осіпенко | 9238.0578 | 38.6779 | 10.7439
Запорізька | Росія /Стара Петрівка | 9237.3413 | 38.6749 | 10.743
Запорізька | Україна / с.Миколаївка | 9237.6757 | 38.6763 | 10.7434
Запорізька | Червоне Поле (Червоне Поле) | 9237.3652 | 38.675 | 10.7431
Заступник начальника Сєвєродонецького ЛВУМГ |  | Шморгун М.А. |  |  | 2019-08-01
|  | прізвище |  | підпис | дата