## паспорт
[6 empty] | ПАСПОРТ ФІЗИКО-ХІМІЧНИХ ПОКАЗНИКІВ ПРИРОДНОГО ГАЗУ №400 | [18 empty] | Маршрут №400
переданого Богородчанським ЛВУМГ та прийнятого АТ "Івано-Франківськгаз", ПрАТ "Тернопільгаз", ДП "Укравтогаз", ДП "Укрспирт", філією "Агрогаз"
Богородчанське ЛВУМГ
Вимірювальна хіміко-аналітична лабораторія
по газопроводу "Союз"
Свідоцтво № ІФ 164 чинне до 04.12.2021 р. | [20 empty] | за період з 01.07.2019р. по 31.07.2019р.
Число місяця | Компонентний склад, % мол. | [11 empty] | Фізико-хімічні показники газу обчислені на основі компонентного складу, 101,325 кПа | [9 empty] | Температура точки роси вологи (Р = 3.92 МПа), °С | Температура точки роси вуглеводнів, °С | Масова концентрація сірководню, г/м3 | Масова концентрація меркаптанової сірки, г/м3 | Маса механічних домішок, г/м3
[13 empty] | Густина абсолютна, кг/м3,при 20 ºС, | Температура вимірювання/згоряння при 20/25°С
| метан, С1 | етан, С2 | пропан, С3 | ізо-бутан, і-С4 | н-бутан, н-С4 | нео-пентан, нео-С5 | ізо-пентан, і-С5 | н-пентан, н-С5 | гексани та вищі, С6+ | кисень, О2 | азот, N2 | діоксид вуглецю, CО2 |  | Теплота згоряння нижча |  |  | Теплота згоряння вища |  |  | Число Воббе вище
[14 empty] | ккал/м3 | МДж/м3 | кВт⋅год/м3 | ккал/м3 | МДж/м3 | кВт⋅год/м3 | ккал/м3 | МДж/м3 | кВт⋅год/м3
1 | [13 empty] | 8218.6635 | 34.4099 | 9.5583 | 9108.4839 | 38.1354 | 10.5932 | 11932.1918 | 49.9577 | 13.8771 | -18.2 | -13.5
2 | [13 empty] | 8218.6635 | 34.4099 | 9.5583 | 9108.4839 | 38.1354 | 10.5932 | 11932.1918 | 49.9577 | 13.8771 | -16.1
3 | [13 empty] | 8218.6635 | 34.4099 | 9.5583 | 9108.4839 | 38.1354 | 10.5932 | 11932.1918 | 49.9577 | 13.8771 | -16.3
4 | [13 empty] | 8218.6635 | 34.4099 | 9.5583 | 9108.4839 | 38.1354 | 10.5932 | 11932.1918 | 49.9577 | 13.8771 | -15.6
5 | 95.7885 | 2.3694 | 0.7536 | 0.1122 | 0.1101 | 0.0015 | 0.02 | 0.0144 | 0.0119 | 0.0028 | 0.63 | 0.1856 | 0.7014 | 8214.2688 | 34.3915 | 9.5532 | 9103.7787 | 38.1157 | 10.5877 | 11930.0422 | 49.9487 | 13.8746 | -16.6
6 | [13 empty] | 8214.2688 | 34.3915 | 9.5532 | 9103.7787 | 38.1157 | 10.5877 | 11930.0422 | 49.9487 | 13.8746
7 | [13 empty] | 8214.2688 | 34.3915 | 9.5532 | 9103.7787 | 38.1157 | 10.5877 | 11930.0422 | 49.9487 | 13.8746
8 | [13 empty] | 8214.2688 | 34.3915 | 9.5532 | 9103.7787 | 38.1157 | 10.5877 | 11930.0422 | 49.9487 | 13.8746 | -17.3 | -12.4
9 | [13 empty] | 8214.2688 | 34.3915 | 9.5532 | 9103.7787 | 38.1157 | 10.5877 | 11930.0422 | 49.9487 | 13.8746 | -14.9
10 | 95.6168 | 2.4407 | 0.7978 | 0.1211 | 0.1211 | 0.0017 | 0.0232 | 0.0162 | 0.0137 | 0.0037 | 0.644 | 0.2 | 0.7031 | 8227.4292 | 34.4466 | 9.5685 | 9117.7512 | 38.1742 | 10.6039 | 11933.8637 | 49.9647 | 13.8791 | -15.3
11 | [13 empty] | 8227.4292 | 34.4466 | 9.5685 | 9117.7512 | 38.1742 | 10.6039 | 11933.8637 | 49.9647 | 13.8791 | -15.9
12 | [13 empty] | 8227.4292 | 34.4466 | 9.5685 | 9117.7512 | 38.1742 | 10.6039 | 11933.8637 | 49.9647 | 13.8791 | -15.6
13 | [13 empty] | 8227.4292 | 34.4466 | 9.5685 | 9117.7512 | 38.1742 | 10.6039 | 11933.8637 | 49.9647 | 13.8791
14 | [13 empty] | 8227.4292 | 34.4466 | 9.5685 | 9117.7512 | 38.1742 | 10.6039 | 11933.8637 | 49.9647 | 13.8791
15 | [13 empty] | 8227.4292 | 34.4466 | 9.5685 | 9117.7512 | 38.1742 | 10.6039 | 11933.8637 | 49.9647 | 13.8791 | -16 | -11
16 | [13 empty] | 8227.4292 | 34.4466 | 9.5685 | 9117.7512 | 38.1742 | 10.6039 | 11933.8637 | 49.9647 | 13.8791 | -15.3
17 | 95.8853 | 2.2472 | 0.7242 | 0.1123 | 0.1117 | 0.0016 | 0.0218 | 0.0157 | 0.0127 | 0.0038 | 0.6908 | 0.1729 | 0.7006 | 8200.4157 | 34.3335 | 9.5371 | 9088.7791 | 38.0529 | 10.5703 | 11916.9296 | 49.8938 | 13.8594 | -16.5
18 | [13 empty] | 8200.4157 | 34.3335 | 9.5371 | 9088.7791 | 38.0529 | 10.5703 | 11916.9296 | 49.8938 | 13.8594 | -16.7
19 | [13 empty] | 8200.4157 | 34.3335 | 9.5371 | 9088.7791 | 38.0529 | 10.5703 | 11916.9296 | 49.8938 | 13.8594 | -16.6 |  | 0,000152 | 0,000109 | 0,0000
20 | [13 empty] | 8200.4157 | 34.3335 | 9.5371 | 9088.7791 | 38.0529 | 10.5703 | 11916.9296 | 49.8938 | 13.8594
21 | [13 empty] | 8200.4157 | 34.3335 | 9.5371 | 9088.7791 | 38.0529 | 10.5703 | 11916.9296 | 49.8938 | 13.8594
22 | [13 empty] | 8200.4157 | 34.3335 | 9.5371 | 9088.7791 | 38.0529 | 10.5703 | 11916.9296 | 49.8938 | 13.8594 | -15.4 | -11.5
23 | [13 empty] | 8200.4157 | 34.3335 | 9.5371 | 9088.7791 | 38.0529 | 10.5703 | 11916.9296 | 49.8938 | 13.8594 | -15.9
24 | 95.7145 | 2.3416 | 0.7702 | 0.1163 | 0.1168 | 0.0015 | 0.0224 | 0.0164 | 0.0145 | 0.0045 | 0.6813 | 0.2 | 0.7022 | 8213.1223 | 34.3867 | 9.5519 | 9102.3217 | 38.1096 | 10.586 | 11921.0377 | 49.911 | 13.8642 | -14.9
25 | [13 empty] | 8213.1223 | 34.3867 | 9.5519 | 9102.3217 | 38.1096 | 10.586 | 11921.0377 | 49.911 | 13.8642 | -12.8
26 | [13 empty] | 8213.1223 | 34.3867 | 9.5519 | 9102.3217 | 38.1096 | 10.586 | 11921.0377 | 49.911 | 13.8642 | -15.4
27 | [13 empty] | 8213.1223 | 34.3867 | 9.5519 | 9102.3217 | 38.1096 | 10.586 | 11921.0377 | 49.911 | 13.8642
28 | [13 empty] | 8213.1223 | 34.3867 | 9.5519 | 9102.3217 | 38.1096 | 10.586 | 11921.0377 | 49.911 | 13.8642
29 | [13 empty] | 8213.1223 | 34.3867 | 9.5519 | 9102.3217 | 38.1096 | 10.586 | 11921.0377 | 49.911 | 13.8642 | -13.9 | -10.2
30 | [13 empty] | 8213.1223 | 34.3867 | 9.5519 | 9102.3217 | 38.1096 | 10.586 | 11921.0377 | 49.911 | 13.8642 | -13.7
31 | 95.9166 | 2.247 | 0.7163 | 0.1044 | 0.1029 | 0.0014 | 0.0193 | 0.0133 | 0.0131 | 0.0042 | 0.6669 | 0.1946 | 0.7002 | 8195.3283 | 34.3122 | 9.5312 | 9083.3335 | 38.0301 | 10.5639 | 11912.8931 | 49.8769 | 13.8547 | -15
Рівень одоризації відповідає чинним нормативним документам | [13 empty] | 8213.3612 | 34.3877 | 9.5521 | 9102.68 | 38.1111 | 10.5864
Середньозважене значення теплоти згоряння:
| В.о. начальника Богородчанського ЛВУМГ | [8 empty] | Басистюк В.С. | [10 empty] | 2019-08-02
[11 empty] | прізвище | [5 empty] | підпис |  |  |  | дата

## додаток
Додаток до Паспорту фізико-хімічних показників природного газу. Маршрут №400
Область | ГРС, прямий споживач | Cередньозважене значення вищої теплоти згоряння
|  | ккал/м³ | МДж/м³ | кВт*год./м³
Маршрут №400 |  | 9102.68 | 38.1111 | 10.5864
Івано-Франківська | ГРС КС-21 "Тепличне госп." | 0 | 0 | 0
Івано-Франківська | ГРС с.Братищів | 9103.3965 | 38.1141 | 10.5873
Івано-Франківська | ГРС с.Осмолода | 9103.1338 | 38.113 | 10.5869
Івано-Франківська | ГРС с.Ясень | 9103.4204 | 38.1142 | 10.5873
Тернопільська | ГРС Задарів | 9103.3726 | 38.114 | 10.5872
Тернопільська | ГРС Золотий Потік | 9103.2293 | 38.1134 | 10.5871
Тернопільська | ГРС Палашівка | 9103.6592 | 38.1152 | 10.5876
Тернопільська | ГРС м.Бучач | 9102.4889 | 38.1103 | 10.5862
Тернопільська | ГРС м.Монастириськ | 9100.8886 | 38.1036 | 10.5843
Тернопільська | ГРС м.Чортків (місто) | 9103.2532 | 38.1135 | 10.5871
Тернопільська | ГРС м.Чортків (цукр.з-д) | 9102.9905 | 38.1124 | 10.5868
Тернопільська | ГРС с.Білобожниця | 9104.0653 | 38.1169 | 10.588
Тернопільська | ГРС с.Бариш | 9103.3726 | 38.114 | 10.5872
Тернопільська | ГРС с.Джурин | 9103.2293 | 38.1134 | 10.5871
Тернопільська | ГРС с.Коропець | 9103.2532 | 38.1135 | 10.5871
Тернопільська | ГРС с.Передмістя | 9103.2293 | 38.1134 | 10.5871
Тернопільська | ГРС с.Шульганівка, загальн.замір | 9103.3726 | 38.114 | 10.5872
В.о. начальника Богородчанського ЛВУМГ |  | Басистюк В.С. |  |  | 2019-08-02
|  | прізвище |  | підпис | дата