## паспорт
[6 empty] | ПАСПОРТ ФІЗИКО-ХІМІЧНИХ ПОКАЗНИКІВ ПРИРОДНОГО ГАЗУ №401 | [18 empty] | Маршрут №401
переданого Богородчанським ЛВУМГ та прийнятого АТ "Івано-Франківськгаз", ПрАТ "Тернопільгаз"
Богородчанське ЛВУМГ
Вимірювальна хіміко-аналітична лабораторія
по газопроводу "Уренгой-Помари-Ужгород" (УПУ)
Свідоцтво № ІФ 164 чинне до 04.12.2021 р. | [20 empty] | за період з 01.07.2019р. по 31.07.2019р.
Число місяця | Компонентний склад, % мол. | [11 empty] | Фізико-хімічні показники газу обчислені на основі компонентного складу, 101,325 кПа | [9 empty] | Температура точки роси вологи (Р = 3.92 МПа), °С | Температура точки роси вуглеводнів, °С | Масова концентрація сірководню, г/м3 | Масова концентрація меркаптанової сірки, г/м3 | Маса механічних домішок, г/м3
[13 empty] | Густина абсолютна, кг/м3,при 20 ºС, | Температура вимірювання/згоряння при 20/25°С
| метан, С1 | етан, С2 | пропан, С3 | ізо-бутан, і-С4 | н-бутан, н-С4 | нео-пентан, нео-С5 | ізо-пентан, і-С5 | н-пентан, н-С5 | гексани та вищі, С6+ | кисень, О2 | азот, N2 | діоксид вуглецю, CО2 |  | Теплота згоряння нижча |  |  | Теплота згоряння вища |  |  | Число Воббе вище
[14 empty] | ккал/м3 | МДж/м3 | кВт⋅год/м3 | ккал/м3 | МДж/м3 | кВт⋅год/м3 | ккал/м3 | МДж/м3 | кВт⋅год/м3
1 | [13 empty] | 8232.7316 | 34.4688 | 9.5747 | 9123.4835 | 38.1982 | 10.6106 | 11937.3987 | 49.9795 | 13.8832 | -12.3 | -7.6
2 | [13 empty] | 8232.7316 | 34.4688 | 9.5747 | 9123.4835 | 38.1982 | 10.6106 | 11937.3987 | 49.9795 | 13.8832 | -14.6
3 | [13 empty] | 8232.7316 | 34.4688 | 9.5747 | 9123.4835 | 38.1982 | 10.6106 | 11937.3987 | 49.9795 | 13.8832 | -16.5
4 | [13 empty] | 8232.7316 | 34.4688 | 9.5747 | 9123.4835 | 38.1982 | 10.6106 | 11937.3987 | 49.9795 | 13.8832 | -16
5 | 95.6418 | 2.4633 | 0.7919 | 0.1179 | 0.1158 | 0.0016 | 0.0208 | 0.0149 | 0.0121 | 0.0024 | 0.6189 | 0.1986 | 0.7027 | 8227.3098 | 34.4461 | 9.5684 | 9117.7273 | 38.1741 | 10.6039 | 11936.9926 | 49.9778 | 13.8827 | -16.5 |  | 0,000174 | 0,000104 | 0,0000
6 | [13 empty] | 8227.3098 | 34.4461 | 9.5684 | 9117.7273 | 38.1741 | 10.6039 | 11936.9926 | 49.9778 | 13.8827
7 | [13 empty] | 8227.3098 | 34.4461 | 9.5684 | 9117.7273 | 38.1741 | 10.6039 | 11936.9926 | 49.9778 | 13.8827
8 | [13 empty] | 8227.3098 | 34.4461 | 9.5684 | 9117.7273 | 38.1741 | 10.6039 | 11936.9926 | 49.9778 | 13.8827 | -11.4 | -8.7
9 | [13 empty] | 8227.3098 | 34.4461 | 9.5684 | 9117.7273 | 38.1741 | 10.6039 | 11936.9926 | 49.9778 | 13.8827 | -14.3
10 | 95.4591 | 2.5501 | 0.8425 | 0.128 | 0.1274 | 0.0016 | 0.0242 | 0.017 | 0.0142 | 0.0023 | 0.6214 | 0.2122 | 0.7046 | 8243.814 | 34.5152 | 9.5876 | 9135.3541 | 38.2479 | 10.6244 | 11944.3252 | 50.0085 | 13.8913 | -14.6
11 | [13 empty] | 8243.814 | 34.5152 | 9.5876 | 9135.3541 | 38.2479 | 10.6244 | 11944.3252 | 50.0085 | 13.8913 | -15.1
12 | [13 empty] | 8243.814 | 34.5152 | 9.5876 | 9135.3541 | 38.2479 | 10.6244 | 11944.3252 | 50.0085 | 13.8913 | -15.2
13 | [13 empty] | 8243.814 | 34.5152 | 9.5876 | 9135.3541 | 38.2479 | 10.6244 | 11944.3252 | 50.0085 | 13.8913
14 | [13 empty] | 8243.814 | 34.5152 | 9.5876 | 9135.3541 | 38.2479 | 10.6244 | 11944.3252 | 50.0085 | 13.8913
15 | [13 empty] | 8243.814 | 34.5152 | 9.5876 | 9135.3541 | 38.2479 | 10.6244 | 11944.3252 | 50.0085 | 13.8913 | -15.2 | -10.8
16 | [13 empty] | 8243.814 | 34.5152 | 9.5876 | 9135.3541 | 38.2479 | 10.6244 | 11944.3252 | 50.0085 | 13.8913 | -14.3
17 | 95.8688 | 2.3073 | 0.7698 | 0.119 | 0.1173 | 0.0017 | 0.0221 | 0.0157 | 0.0123 | 0.002 | 0.6072 | 0.1568 | 0.7011 | 8220.1969 | 34.4163 | 9.5601 | 9110.2753 | 38.1429 | 10.5953 | 11941.0052 | 49.9946 | 13.8874 | -17.2
18 | [13 empty] | 8220.1969 | 34.4163 | 9.5601 | 9110.2753 | 38.1429 | 10.5953 | 11941.0052 | 49.9946 | 13.8874 | -17.6
19 | [13 empty] | 8220.1969 | 34.4163 | 9.5601 | 9110.2753 | 38.1429 | 10.5953 | 11941.0052 | 49.9946 | 13.8874 | -16.9
20 | [13 empty] | 8220.1969 | 34.4163 | 9.5601 | 9110.2753 | 38.1429 | 10.5953 | 11941.0052 | 49.9946 | 13.8874
21 | [13 empty] | 8220.1969 | 34.4163 | 9.5601 | 9110.2753 | 38.1429 | 10.5953 | 11941.0052 | 49.9946 | 13.8874
22 | [13 empty] | 8220.1969 | 34.4163 | 9.5601 | 9110.2753 | 38.1429 | 10.5953 | 11941.0052 | 49.9946 | 13.8874 | -14.6 | -10.6
23 | [13 empty] | 8220.1969 | 34.4163 | 9.5601 | 9110.2753 | 38.1429 | 10.5953 | 11941.0052 | 49.9946 | 13.8874 | -15.6
24 | 95.5297 | 2.4876 | 0.8367 | 0.1268 | 0.1279 | 0.0017 | 0.0245 | 0.0175 | 0.0158 | 0.0025 | 0.6199 | 0.2094 | 0.7041 | 8240.0402 | 34.4994 | 9.5832 | 9131.3415 | 38.2311 | 10.6198 | 11942.6533 | 50.0015 | 13.8893 | -15.5
25 | [13 empty] | 8240.0402 | 34.4994 | 9.5832 | 9131.3415 | 38.2311 | 10.6198 | 11942.6533 | 50.0015 | 13.8893 | -15.3
26 | [13 empty] | 8240.0402 | 34.4994 | 9.5832 | 9131.3415 | 38.2311 | 10.6198 | 11942.6533 | 50.0015 | 13.8893 | -15.8
27 | [13 empty] | 8240.0402 | 34.4994 | 9.5832 | 9131.3415 | 38.2311 | 10.6198 | 11942.6533 | 50.0015 | 13.8893
28 | [13 empty] | 8240.0402 | 34.4994 | 9.5832 | 9131.3415 | 38.2311 | 10.6198 | 11942.6533 | 50.0015 | 13.8893
29 | [13 empty] | 8240.0402 | 34.4994 | 9.5832 | 9131.3415 | 38.2311 | 10.6198 | 11942.6533 | 50.0015 | 13.8893 | -13.8 | -10.3
30 | [13 empty] | 8240.0402 | 34.4994 | 9.5832 | 9131.3415 | 38.2311 | 10.6198 | 11942.6533 | 50.0015 | 13.8893 | -14.9
31 | 95.9056 | 2.2731 | 0.7253 | 0.1058 | 0.103 | 0.0015 | 0.0187 | 0.0133 | 0.0125 | 0.0044 | 0.6417 | 0.1951 | 0.7004 | 8199.9858 | 34.3317 | 9.5366 | 9088.4209 | 38.0514 | 10.5698 | 11918.3865 | 49.8999 | 13.8611 | -15.1
Рівень одоризації відповідає чинним нормативним документам | [13 empty] | 8232.4211 | 34.4675 | 9.5743 | 9123.2207 | 38.1971 | 10.6103
Середньозважене значення теплоти згоряння:
| В.о. начальника Богородчанського ЛВУМГ | [8 empty] | Басистюк В.С. | [10 empty] | 2019-08-02
[11 empty] | прізвище | [5 empty] | підпис |  |  |  | дата

## додаток
Додаток до Паспорту фізико-хімічних показників природного газу. Маршрут №401
Область | ГРС, прямий споживач | Cередньозважене значення вищої теплоти згоряння
|  | ккал/м³ | МДж/м³ | кВт*год./м³
Маршрут №401 |  | 9123.2207 | 38.1971 | 10.6103
Івано-Франківська | ГРС Богородчани | 9123.0297 | 38.1963 | 10.6101
Івано-Франківська | ГРС с.Живачів | 9122.9819 | 38.1961 | 10.61
Івано-Франківська | ГРС с.Михальче | 9122.9102 | 38.1958 | 10.6099
Івано-Франківська | ГРС с.Обертин | 9122.8386 | 38.1955 | 10.6099
Івано-Франківська | ГРС с.Чернелиця | 9122.6236 | 38.1946 | 10.6096
Тернопільська | ГРС Торське | 9122.9102 | 38.1958 | 10.6099
Тернопільська | ГРС Шутроминці | 9122.9102 | 38.1958 | 10.6099
Тернопільська | ГРС м.Борщів | 9123.6984 | 38.1991 | 10.6109
Тернопільська | ГРС м.Заліщики | 9123.8895 | 38.1999 | 10.6111
Тернопільська | ГРС с.Колиндяни | 9122.9102 | 38.1958 | 10.6099
Тернопільська | ГРС с.Товсте | 9121.3816 | 38.1894 | 10.6082
В.о. начальника Богородчанського ЛВУМГ |  | Басистюк В.С. |  |  | 2019-08-02
|  | прізвище |  | підпис | дата