## паспорт
[6 empty] | ПАСПОРТ ФІЗИКО-ХІМІЧНИХ ПОКАЗНИКІВ ПРИРОДНОГО ГАЗУ №408 | [18 empty] | Маршрут №408
переданого Богородчанським ЛВУМГ та прийнятого АТ "Івано-Франківськгаз", ДП "Укравтогаз"
Богородчанське ЛВУМГ
Вимірювальна хіміко-аналітична лабораторія
по газопроводу "відвід на Яблунів", "перемичка Яблунів - Вербовець"
Свідоцтво № ІФ 164 чинне до 04.12.2021 р. | [20 empty] | за період з 01.07.2019р. по 31.07.2019р.
Число місяця | Компонентний склад, % мол. | [11 empty] | Фізико-хімічні показники газу обчислені на основі компонентного складу, 101,325 кПа | [9 empty] | Температура точки роси вологи (Р = 3.92 МПа), °С | Температура точки роси вуглеводнів, °С | Масова концентрація сірководню, г/м3 | Масова концентрація меркаптанової сірки, г/м3 | Маса механічних домішок, г/м3
[13 empty] | Густина абсолютна, кг/м3,при 20 ºС, | Температура вимірювання/згоряння при 20/25°С
| метан, С1 | етан, С2 | пропан, С3 | ізо-бутан, і-С4 | н-бутан, н-С4 | нео-пентан, нео-С5 | ізо-пентан, і-С5 | н-пентан, н-С5 | гексани та вищі, С6+ | кисень, О2 | азот, N2 | діоксид вуглецю, CО2 |  | Теплота згоряння нижча |  |  | Теплота згоряння вища |  |  | Число Воббе вище
[14 empty] | ккал/м3 | МДж/м3 | кВт⋅год/м3 | ккал/м3 | МДж/м3 | кВт⋅год/м3 | ккал/м3 | МДж/м3 | кВт⋅год/м3
1 | [13 empty] | 7943.8713 | 33.2594 | 9.2387 | 8814.4407 | 36.9043 | 10.2512 | 11783.5819 | 49.3355 | 13.7043
2 | [13 empty] | 7943.8713 | 33.2594 | 9.2387 | 8814.4407 | 36.9043 | 10.2512 | 11783.5819 | 49.3355 | 13.7043
3 | [13 empty] | 7943.8713 | 33.2594 | 9.2387 | 8814.4407 | 36.9043 | 10.2512 | 11783.5819 | 49.3355 | 13.7043
4 | [13 empty] | 7943.8713 | 33.2594 | 9.2387 | 8814.4407 | 36.9043 | 10.2512 | 11783.5819 | 49.3355 | 13.7043
5 | 98.9851 | 0.1569 | 0.0337 | 0.0134 | 0.005 | 0.0001 | 0.0058 | 0.001 | 0.0043 | 0.0069 | 0.7429 | 0.0449 | 0.6744 | 7941.0768 | 33.2477 | 9.2355 | 8811.2641 | 36.891 | 10.2475 | 11775.485 | 49.3016 | 13.6949 | -13.1 | -16.2
6 | [13 empty] | 7941.0768 | 33.2477 | 9.2355 | 8811.2641 | 36.891 | 10.2475 | 11775.485 | 49.3016 | 13.6949
7 | [13 empty] | 7941.0768 | 33.2477 | 9.2355 | 8811.2641 | 36.891 | 10.2475 | 11775.485 | 49.3016 | 13.6949
8 | [13 empty] | 7941.0768 | 33.2477 | 9.2355 | 8811.2641 | 36.891 | 10.2475 | 11775.485 | 49.3016 | 13.6949
9 | [13 empty] | 7941.0768 | 33.2477 | 9.2355 | 8811.2641 | 36.891 | 10.2475 | 11775.485 | 49.3016 | 13.6949
10 | [13 empty] | 7941.0768 | 33.2477 | 9.2355 | 8811.2641 | 36.891 | 10.2475 | 11775.485 | 49.3016 | 13.6949 |  |  | 0,000044 | 0,0002 | 0,0000
11 | [13 empty] | 7941.0768 | 33.2477 | 9.2355 | 8811.2641 | 36.891 | 10.2475 | 11775.485 | 49.3016 | 13.6949
12 | 99.1792 | 0.1443 | 0.0285 | 0.0087 | 0.0038 | 6.217e-05 | 0.0031 | 0.0009 | 0.0014 | 0.0065 | 0.5828 | 0.0407 | 0.6731 | 7950.1291 | 33.2856 | 9.246 | 8821.4628 | 36.9337 | 10.2594 | 11799.9906 | 49.4042 | 13.7234 | -9.5 | -15.2
13 | [13 empty] | 7950.1291 | 33.2856 | 9.246 | 8821.4628 | 36.9337 | 10.2594 | 11799.9906 | 49.4042 | 13.7234
14 | [13 empty] | 7950.1291 | 33.2856 | 9.246 | 8821.4628 | 36.9337 | 10.2594 | 11799.9906 | 49.4042 | 13.7234
15 | [13 empty] | 7950.1291 | 33.2856 | 9.246 | 8821.4628 | 36.9337 | 10.2594 | 11799.9906 | 49.4042 | 13.7234
16 | [13 empty] | 7950.1291 | 33.2856 | 9.246 | 8821.4628 | 36.9337 | 10.2594 | 11799.9906 | 49.4042 | 13.7234
17 | [13 empty] | 7950.1291 | 33.2856 | 9.246 | 8821.4628 | 36.9337 | 10.2594 | 11799.9906 | 49.4042 | 13.7234
18 | [13 empty] | 7950.1291 | 33.2856 | 9.246 | 8821.4628 | 36.9337 | 10.2594 | 11799.9906 | 49.4042 | 13.7234
19 | 99.1132 | 0.1498 | 0.0307 | 0.0104 | 0.0042 | 5.8277e-05 | 0.0041 | 0.0009 | 0.0024 | 0.0056 | 0.6352 | 0.0434 | 0.6736 | 7947.3824 | 33.2741 | 9.2428 | 8818.3578 | 36.9207 | 10.2558 | 11792.0132 | 49.3708 | 13.7141 | -10.3 | -15.2
20 | [13 empty] | 7947.3824 | 33.2741 | 9.2428 | 8818.3578 | 36.9207 | 10.2558 | 11792.0132 | 49.3708 | 13.7141
21 | [13 empty] | 7947.3824 | 33.2741 | 9.2428 | 8818.3578 | 36.9207 | 10.2558 | 11792.0132 | 49.3708 | 13.7141
22 | [13 empty] | 7947.3824 | 33.2741 | 9.2428 | 8818.3578 | 36.9207 | 10.2558 | 11792.0132 | 49.3708 | 13.7141
23 | [13 empty] | 7947.3824 | 33.2741 | 9.2428 | 8818.3578 | 36.9207 | 10.2558 | 11792.0132 | 49.3708 | 13.7141
24 | [13 empty] | 7947.3824 | 33.2741 | 9.2428 | 8818.3578 | 36.9207 | 10.2558 | 11792.0132 | 49.3708 | 13.7141
25 | [13 empty] | 7947.3824 | 33.2741 | 9.2428 | 8818.3578 | 36.9207 | 10.2558 | 11792.0132 | 49.3708 | 13.7141
26 | 99.0845 | 0.1508 | 0.0317 | 0.0116 | 0.0045 | 6.4813e-05 | 0.0047 | 0.0009 | 0.0029 | 0.006 | 0.659 | 0.0433 | 0.6738 | 7946.1642 | 33.269 | 9.2414 | 8816.9964 | 36.915 | 10.2542 | 11788.5021 | 49.3561 | 13.71 | -2.9 | -9.2
27 | [13 empty] | 7946.1642 | 33.269 | 9.2414 | 8816.9964 | 36.915 | 10.2542 | 11788.5021 | 49.3561 | 13.71
28 | [13 empty] | 7946.1642 | 33.269 | 9.2414 | 8816.9964 | 36.915 | 10.2542 | 11788.5021 | 49.3561 | 13.71
29 | [13 empty] | 7946.1642 | 33.269 | 9.2414 | 8816.9964 | 36.915 | 10.2542 | 11788.5021 | 49.3561 | 13.71
30 | [13 empty] | 7946.1642 | 33.269 | 9.2414 | 8816.9964 | 36.915 | 10.2542 | 11788.5021 | 49.3561 | 13.71
31 | 99.0786 | 0.1529 | 0.0318 | 0.0112 | 0.0044 | 0.0002 | 0.0048 | 0.0011 | 0.0024 | 0.0069 | 0.661 | 0.0447 | 0.6738 | 7945.8537 | 33.2677 | 9.241 | 8816.6381 | 36.9135 | 10.2538 | 11787.7378 | 49.3529 | 13.7091 | -0.6 | -7
Рівень одоризації відповідає чинним нормативним документам | [13 empty] | 7945.9254 | 33.268 | 9.2411 | 8816.7337 | 36.9139 | 10.2539
Середньозважене значення теплоти згоряння:
| В.о. начальника Богородчанського ЛВУМГ | [8 empty] | Басистюк В.С. | [10 empty] | 2019-08-02
[11 empty] | прізвище | [5 empty] | підпис |  |  |  | дата

## додаток
Додаток до Паспорту фізико-хімічних показників природного газу. Маршрут №408
Область | ГРС, прямий споживач | Cередньозважене значення вищої теплоти згоряння
|  | ккал/м³ | МДж/м³ | кВт*год./м³
Маршрут №408 |  | 8816.7337 | 36.9139 | 10.2539
Івано-Франківська | АГНКС Коломия РВУ "Львівавтогаз", сум. | 8816.6381 | 36.9135 | 10.2538
Івано-Франківська | ГРС Яблунів (с.Стопчатів) | 8816.6859 | 36.9137 | 10.2538
Івано-Франківська | ГРС с.Микитинці | 8816.6859 | 36.9137 | 10.2538
Івано-Франківська | ГРС с.Сопів | 8816.7337 | 36.9139 | 10.2539
В.о. начальника Богородчанського ЛВУМГ |  | Басистюк В.С. |  |  | 2019-08-02
|  | прізвище |  | підпис | дата