## паспорт
[6 empty] | ПАСПОРТ ФІЗИКО-ХІМІЧНИХ ПОКАЗНИКІВ ПРИРОДНОГО ГАЗУ №417 | [18 empty] | Маршрут №417
переданого Богородчанським ЛВУМГ та прийнятого АТ "Івано-Франківськгаз", АТ "Чернівцігаз", АТ "Тисменицягаз"
Богородчанське ЛВУМГ
Вимірювальна хіміко-аналітична лабораторія
по газопроводу "Угерсько - Івано-Франківськ - Чернівці"
Свідоцтво № ІФ 164 чинне до 04.12.2021 р. | [20 empty] | за період з 01.07.2019р. по 31.07.2019р.
Число місяця | Компонентний склад, % мол. | [11 empty] | Фізико-хімічні показники газу обчислені на основі компонентного складу, 101,325 кПа | [9 empty] | Температура точки роси вологи (Р = 3.92 МПа), °С | Температура точки роси вуглеводнів, °С | Масова концентрація сірководню, г/м3 | Масова концентрація меркаптанової сірки, г/м3 | Маса механічних домішок, г/м3
[13 empty] | Густина абсолютна, кг/м3,при 20 ºС, | Температура вимірювання/згоряння при 20/25°С
| метан, С1 | етан, С2 | пропан, С3 | ізо-бутан, і-С4 | н-бутан, н-С4 | нео-пентан, нео-С5 | ізо-пентан, і-С5 | н-пентан, н-С5 | гексани та вищі, С6+ | кисень, О2 | азот, N2 | діоксид вуглецю, CО2 |  | Теплота згоряння нижча |  |  | Теплота згоряння вища |  |  | Число Воббе вище
[14 empty] | ккал/м3 | МДж/м3 | кВт⋅год/м3 | ккал/м3 | МДж/м3 | кВт⋅год/м3 | ккал/м3 | МДж/м3 | кВт⋅год/м3
1 | 92.46 | 3.5955 | 1.4508 | 0.2438 | 0.4345 | 0 | 0.1345 | 0.1189 | 0.2284 |  | 0.739 | 0.5968 | 0.7416 | 8541.1294 | 35.76 | 9.9333 | 9453.5207 | 39.58 | 10.9944 | 12047.3872 | 50.44 | 14.0111
2 | 92.2623 | 3.8338 | 1.5298 | 0.243 | 0.4218 | 0 | 0.12 | 0.1048 | 0.2253 |  | 0.5913 | 0.6679 | 0.743 | 8562.6255 | 35.85 | 9.9583 | 9475.0169 | 39.67 | 11.0194 | 12064.1064 | 50.51 | 14.0306
3 | 92.284 | 3.9113 | 1.5344 | 0.2402 | 0.4108 | 0 | 0.1163 | 0.1027 | 0.2241 |  | 0.582 | 0.5943 | 0.7422 | 8569.7909 | 35.88 | 9.9667 | 9482.1822 | 39.7 | 11.0278 | 12080.8256 | 50.58 | 14.05
4 | 92.3424 | 3.793 | 1.5068 | 0.2393 | 0.4193 | 0 | 0.1178 | 0.1024 | 0.2232 | 0.0038 | 0.627 | 0.625 | 0.7419 | 8553.0717 | 35.81 | 9.9472 | 9465.463 | 39.63 | 11.0083 | 12061.718 | 50.5 | 14.0278 | 18.9 | 13.6
5 | [13 empty] | 8553.0717 | 35.81 | 9.9472 | 9465.463 | 39.63 | 11.0083 | 12061.718 | 50.5 | 14.0278
6 | [13 empty] | 8553.0717 | 35.81 | 9.9472 | 9465.463 | 39.63 | 11.0083 | 12061.718 | 50.5 | 14.0278
7 | 92 | 3.8722 | 1.6157 | 0.2651 | 0.4991 | 0 | 0.1621 | 0.1439 | 0.2473 |  | 0.5707 | 0.6241 | 0.7479 | 8624.7254 | 36.11 | 10.0306 | 9541.8937 | 39.95 | 11.0972 | 12109.4871 | 50.7 | 14.0833
8 | 92.0467 | 3.8372 | 1.591 | 0.273 | 0.5015 | 0 | 0.1651 | 0.1431 | 0.2504 |  | 0.5674 | 0.6246 | 0.7478 | 8624.7254 | 36.11 | 10.0306 | 9541.8937 | 39.95 | 11.0972 | 12109.4871 | 50.7 | 14.0833
9 | 92.169 | 3.7995 | 1.5532 | 0.2636 | 0.4789 | 0 | 0.1503 | 0.1338 | 0.2537 |  | 0.5841 | 0.6139 | 0.746 | 8605.6178 | 36.03 | 10.0083 | 9520.3976 | 39.86 | 11.0722 | 12097.5448 | 50.65 | 14.0694
10 | 92.2223 | 3.8266 | 1.5261 | 0.248 | 0.44 | 0 | 0.1343 | 0.1195 | 0.2591 |  | 0.6151 | 0.609 | 0.7444 | 8586.5101 | 35.95 | 9.9861 | 9501.2899 | 39.78 | 11.05 | 12083.2141 | 50.59 | 14.0528
11 | 92.0432 | 3.8285 | 1.5728 | 0.2641 | 0.4789 | 0 | 0.1468 | 0.1292 | 0.2501 |  | 0.6222 | 0.664 | 0.7469 | 8598.4524 | 36 | 10 | 9515.6207 | 39.84 | 11.0667 | 12083.2141 | 50.59 | 14.0528 | 18.3 | 10.4
12 | [13 empty] | 8598.4524 | 36 | 10 | 9515.6207 | 39.84 | 11.0667 | 12083.2141 | 50.59 | 14.0528
13 | [13 empty] | 8598.4524 | 36 | 10 | 9515.6207 | 39.84 | 11.0667 | 12083.2141 | 50.59 | 14.0528
14 | 91.8368 | 3.8911 | 1.6403 | 0.2849 | 0.5286 | 0 | 0.1745 | 0.1553 | 0.2689 |  | 0.5719 | 0.6477 | 0.7507 | 8648.61 | 36.21 | 10.0583 | 9568.1668 | 40.06 | 11.1278 | 12119.041 | 50.74 | 14.0944
15 | 91.8076 | 3.8976 | 1.643 | 0.2817 | 0.5168 | 0 | 0.1686 | 0.1488 | 0.2741 |  | 0.6044 | 0.6574 | 0.7506 | 8641.4447 | 36.18 | 10.05 | 9561.0014 | 40.03 | 11.1194 | 12111.8756 | 50.71 | 14.0861
16 | 91.7956 | 3.9569 | 1.6354 | 0.2733 | 0.4985 | 0 | 0.1581 | 0.1422 | 0.2778 |  | 0.6077 | 0.6546 | 0.7501 | 8636.6677 | 36.16 | 10.0444 | 9556.2245 | 40.01 | 11.1139 | 12107.0987 | 50.69 | 14.0806 | 21.3 | 12.2
17 | 92.1384 | 3.8422 | 1.5356 | 0.2508 | 0.4442 | 0 | 0.1264 | 0.1107 | 0.2504 |  | 0.6384 | 0.663 | 0.7449 | 8576.9563 | 35.91 | 9.975 | 9489.3476 | 39.73 | 11.0361 | 12066.4949 | 50.52 | 14.0333
18 | 92.1173 | 3.9243 | 1.5923 | 0.2527 | 0.4486 | 0 | 0.1332 | 0.1142 | 0.251 |  | 0.6168 | 0.5495 | 0.745 | 8603.2293 | 36.02 | 10.0056 | 9518.0091 | 39.85 | 11.0694 | 12104.7102 | 50.68 | 14.0778 |  |  | 0,000054 | 0,0002 | 0,0000
19 | [13 empty] | 8603.2293 | 36.02 | 10.0056 | 9518.0091 | 39.85 | 11.0694 | 12104.7102 | 50.68 | 14.0778
20 | [13 empty] | 8603.2293 | 36.02 | 10.0056 | 9518.0091 | 39.85 | 11.0694 | 12104.7102 | 50.68 | 14.0778
21 | 91.9429 | 3.8831 | 1.6184 | 0.2687 | 0.4811 | 0 | 0.1438 | 0.1251 | 0.2544 |  | 0.5807 | 0.7019 | 0.7481 | 8610.3947 | 36.05 | 10.0139 | 9525.1745 | 39.88 | 11.0778 | 12087.991 | 50.61 | 14.0583
22 | 92.2186 | 3.8232 | 1.5446 | 0.2526 | 0.45 | 0 | 0.1362 | 0.1198 | 0.2544 |  | 0.5699 | 0.6308 | 0.7448 | 8591.287 | 35.97 | 9.9917 | 9506.0668 | 39.8 | 11.0556 | 12087.991 | 50.61 | 14.0583
23 | 91.9437 | 3.9235 | 1.6165 | 0.2628 | 0.4684 | 0 | 0.1393 | 0.1241 | 0.2563 |  | 0.6004 | 0.665 | 0.7476 | 8608.0062 | 36.04 | 10.0111 | 9525.1745 | 39.88 | 11.0778 | 12090.3795 | 50.62 | 14.0611
24 | 91.6003 | 4.0037 | 1.7066 | 0.2958 | 0.5552 | 0 | 0.1766 | 0.153 | 0.2608 |  | 0.6121 | 0.6358 | 0.7526 | 8667.7177 | 36.29 | 10.0806 | 9587.2744 | 40.14 | 11.15 | 12128.5948 | 50.78 | 14.1056
25 | 91.4224 | 4.039 | 1.7482 | 0.3029 | 0.5663 | 0 | 0.1929 | 0.1683 | 0.2811 |  | 0.632 | 0.6469 | 0.7552 | 8689.2138 | 36.38 | 10.1056 | 9611.159 | 40.24 | 11.1778 | 12138.1486 | 50.82 | 14.1167 | 22.3 | 13.8
26 | [13 empty] | 8689.2138 | 36.38 | 10.1056 | 9611.159 | 40.24 | 11.1778 | 12138.1486 | 50.82 | 14.1167
27 | [13 empty] | 8689.2138 | 36.38 | 10.1056 | 9611.159 | 40.24 | 11.1778 | 12138.1486 | 50.82 | 14.1167
28 | 91.7667 | 3.9246 | 1.6695 | 0.2831 | 0.5193 | 0 | 0.1616 | 0.1417 | 0.2725 |  | 0.6201 | 0.6408 | 0.7507 | 8643.8331 | 36.19 | 10.0528 | 9563.3898 | 40.04 | 11.1222 | 12114.264 | 50.72 | 14.0889
29 | 91.8543 | 3.9287 | 1.647 | 0.2782 | 0.5072 | 0 | 0.1633 | 0.143 | 0.2688 |  | 0.6112 | 0.5984 | 0.7496 | 8641.4447 | 36.18 | 10.05 | 9561.0014 | 40.03 | 11.1194 | 12119.041 | 50.74 | 14.0944
30 | 91.9311 | 3.9963 | 1.6113 | 0.256 | 0.4457 | 0 | 0.1297 | 0.1148 | 0.2658 |  | 0.6111 | 0.6383 | 0.747 | 8608.0062 | 36.04 | 10.0111 | 9522.786 | 39.87 | 11.075 | 12092.7679 | 50.63 | 14.0639 | 29.6 | 18.6
31 | 91.9448 | 3.9189 | 1.6147 | 0.2625 | 0.4661 | 0 | 0.1348 | 0.1177 | 0.2513 |  | 0.646 | 0.6431 | 0.747 | 8600.8409 | 36.01 | 10.0028 | 9518.0091 | 39.85 | 11.0694 | 12085.6025 | 50.6 | 14.0556
Рівень одоризації відповідає чинним нормативним документам | [13 empty] | 8610.8246 | 36.0518 | 10.0144 | 9527.2763 | 39.8888 | 11.0802
Середньозважене значення теплоти згоряння:
| В.о. начальника Богородчанського ЛВУМГ | [8 empty] | Басистюк В.С. | [10 empty] | 2019-08-02
[11 empty] | прізвище | [5 empty] | підпис |  |  |  | дата

## додаток
Додаток до Паспорту фізико-хімічних показників природного газу. Маршрут №417
Область | ГРС, прямий споживач | Cередньозважене значення вищої теплоти згоряння
|  | ккал/м³ | МДж/м³ | кВт*год./м³
Маршрут №417 |  | 9527.2763 | 39.8888 | 11.0802
Івано-Франківська | ГРС Добровідка | 9527.0375 | 39.8878 | 11.0799
Івано-Франківська | ГРС Коломия | 9528.3034 | 39.8931 | 11.0814
Івано-Франківська | ГРС Підгайчики (с.Ценява) | 9524.6968 | 39.878 | 11.0772
Івано-Франківська | ГРС Підгайчики (села+спирт) | 9527.0375 | 39.8878 | 11.0799
Івано-Франківська | ГРС Тлумач, сум. | 9526.4404 | 39.8853 | 11.0793
Івано-Франківська | ГРС с.Заболотів | 9526.8464 | 39.887 | 11.0797
Івано-Франківська | ГРС с.Кривотули | 9526.4881 | 39.8855 | 11.0793
Івано-Франківська | ГРС с.Раківчик (Слобідка) | 9527.9929 | 39.8918 | 11.0811
Івано-Франківська | ГРС с.Торговиця 2 (Городенка) | 9526.4165 | 39.8852 | 11.0792
Івано-Франківська | ГРС с.Торговиця-1 (Коломия) | 9525.8671 | 39.8829 | 11.0786
Івано-Франківська | ГРС с.Тулова | 9526.5837 | 39.8859 | 11.0794
Івано-Франківська | ГРС с.Чорнолізці | 9526.6553 | 39.8862 | 11.0795
Чернівецька | ГРС м.Городенка (Борівці) | 9527.1569 | 39.8883 | 11.0801
Чернівецька | ГРС с.Витилівка | 9526.4643 | 39.8854 | 11.0793
Чернівецька | ГРС с.Ошихліби | 9526.512 | 39.8856 | 11.0793
| ГРС - Снятин 1, загал.замір | 9532.4354 | 39.9104 | 11.0862
В.о. начальника Богородчанського ЛВУМГ |  | Басистюк В.С. |  |  | 2019-08-02
|  | прізвище |  | підпис | дата