## паспорт
[6 empty] | ПАСПОРТ ФІЗИКО-ХІМІЧНИХ ПОКАЗНИКІВ ПРИРОДНОГО ГАЗУ №460 | [18 empty] | Маршрут №460
переданого Долинським ЛВУМГ та прийнятого АТ "Івано-Франківськгаз"
Долинське ЛВУМГ
Вимірювальна хіміко-аналітична лабораторія
по газопроводу "Пасічна - Долина"
Свідоцтво № ІФ 171 чинне до 19.12.2021 р. | [20 empty] | за період з 01.07.2019р. по 31.07.2019р.
Число місяця | Компонентний склад, % мол. | [11 empty] | Фізико-хімічні показники газу обчислені на основі компонентного складу, 101,325 кПа | [9 empty] | Температура точки роси вологи (Р = 3.92 МПа), °С | Температура точки роси вуглеводнів, °С | Масова концентрація сірководню, г/м3 | Масова концентрація меркаптанової сірки, г/м3 | Маса механічних домішок, г/м3
[13 empty] | Густина абсолютна, кг/м3,при 20 ºС, | Температура вимірювання/згоряння при 20/25°С
| метан, С1 | етан, С2 | пропан, С3 | ізо-бутан, і-С4 | н-бутан, н-С4 | нео-пентан, нео-С5 | ізо-пентан, і-С5 | н-пентан, н-С5 | гексани та вищі, С6+ | кисень, О2 | азот, N2 | діоксид вуглецю, CО2 |  | Теплота згоряння нижча |  |  | Теплота згоряння вища |  |  | Число Воббе вище
[14 empty] | ккал/м3 | МДж/м3 | кВт⋅год/м3 | ккал/м3 | МДж/м3 | кВт⋅год/м3 | ккал/м3 | МДж/м3 | кВт⋅год/м3
1 | 91.0103 | 6.1202 | 0.1853 | 0.0154 | 0.0349 | 0.0006 | 0.0081 | 0.02 | 0.1561 |  | 0.6119 | 1.8376 | 0.7369 | 8259.2912 | 34.58 | 9.6056 | 9152.5749 | 38.32 | 10.6444 | 11701.0606 | 48.99 | 13.6083
2 | 91.127 | 5.9707 | 0.2026 | 0.0117 | 0.0271 | 0.0007 | 0.0053 | 0.0173 | 0.1564 | 0.0043 | 0.5799 | 1.897 | 0.7365 | 8247.3489 | 34.53 | 9.5917 | 9138.2441 | 38.26 | 10.6278 | 11686.7299 | 48.93 | 13.5917 | -9.9 | -2 | 0,0026 | 0,0137 | відс.
3 | 91.3893 | 5.5325 | 0.2821 | 0.0282 | 0.0529 | 0.0009 | 0.0101 | 0.0209 | 0.1715 |  | 0.67 | 1.8415 | 0.736 | 8241.736 | 34.5065 | 9.5851 | 9131.0788 | 38.23 | 10.6194 | 11681.953 | 48.91 | 13.5861
4 | 92.3258 | 4.1202 | 0.8587 | 0.1402 | 0.2401 | 0.0018 | 0.0537 | 0.059 | 0.1879 |  | 0.9753 | 1.0374 | 0.7343 | 8345.2757 | 34.94 | 9.7056 | 9245.7248 | 38.71 | 10.7528 | 11839.5913 | 49.57 | 13.7694
5 | 92.3149 | 4.1517 | 0.8497 | 0.1455 | 0.2551 | 0.0018 | 0.0602 | 0.0655 | 0.1795 |  | 0.9486 | 1.0275 | 0.7346 | 8352.4411 | 34.97 | 9.7139 | 9252.8902 | 38.74 | 10.7611 | 11849.1451 | 49.61 | 13.7806
6 | [13 empty] | 8352.4411 | 34.97 | 9.7139 | 9252.8902 | 38.74 | 10.7611 | 11849.1451 | 49.61 | 13.7806
7 | [13 empty] | 8352.4411 | 34.97 | 9.7139 | 9252.8902 | 38.74 | 10.7611 | 11849.1451 | 49.61 | 13.7806
8 | 92.0372 | 4.5484 | 0.7504 | 0.1284 | 0.2342 | 0.0019 | 0.0572 | 0.0614 | 0.1791 |  | 0.9072 | 1.0946 | 0.7355 | 8354.8296 | 34.98 | 9.7167 | 9255.2786 | 38.75 | 10.7639 | 11844.3682 | 49.59 | 13.775
9 | 91.8825 | 5.6905 | 0.0636 | 0.0068 | 0.0222 | 0.001 | 0.0038 | 0.0143 | 0.1225 |  | 0.6092 | 1.5837 | 0.7284 | 8221.0759 | 34.42 | 9.5611 | 9111.9711 | 38.15 | 10.5972 | 11717.7799 | 49.06 | 13.6278 | -9.6 | -2.3
10 | 91.7397 | 5.6271 | 0.1954 | 0.0297 | 0.064 | 0.0011 | 0.0182 | 0.0273 | 0.1403 |  | 0.6948 | 1.4622 | 0.7309 | 8261.6797 | 34.59 | 9.6083 | 9154.9633 | 38.33 | 10.6472 | 11751.2183 | 49.2 | 13.6667
11 | 92.2399 | 3.7342 | 1.2845 | 0.2251 | 0.4037 | 0.0024 | 0.0958 | 0.103 | 0.2208 |  | 0.9751 | 0.7154 | 0.7407 | 8476.641 | 35.49 | 9.8583 | 9386.6439 | 39.3 | 10.9167 | 11970.9565 | 50.12 | 13.9222
12 | 91.9384 | 4.7119 | 0.7716 | 0.1376 | 0.2553 | 0.0019 | 0.0666 | 0.078 | 0.1877 |  | 0.698 | 1.153 | 0.7377 | 8395.4334 | 35.15 | 9.7639 | 9298.2709 | 38.93 | 10.8139 | 11880.1951 | 49.74 | 13.8167
13 | [13 empty] | 8395.4334 | 35.15 | 9.7639 | 9298.2709 | 38.93 | 10.8139 | 11880.1951 | 49.74 | 13.8167
14 | [13 empty] | 8395.4334 | 35.15 | 9.7639 | 9298.2709 | 38.93 | 10.8139 | 11880.1951 | 49.74 | 13.8167
15 | 92.3622 | 3.3837 | 1.2694 | 0.2327 | 0.4266 | 0.0025 | 0.1109 | 0.1209 | 0.2328 |  | 1.2311 | 0.6272 | 0.7404 | 8457.5333 | 35.41 | 9.8361 | 9365.1477 | 39.21 | 10.8917 | 11944.6835 | 50.01 | 13.8917
16 | 91.6594 | 5.2963 | 0.3107 | 0.0562 | 0.1127 | 0.0013 | 0.0308 | 0.0388 | 0.1236 |  | 0.6683 | 1.7018 | 0.7344 | 8252.1258 | 34.55 | 9.5972 | 9145.4095 | 38.29 | 10.6361 | 11710.6145 | 49.03 | 13.6194 | -9.8 | -2.5
17 | 91.7297 | 5.0508 | 0.4883 | 0.0835 | 0.1618 | 0.0016 | 0.047 | 0.0559 | 0.1422 |  | 0.789 | 1.4503 | 0.7354 | 8297.5066 | 34.74 | 9.65 | 9193.1787 | 38.49 | 10.6917 | 11765.549 | 49.26 | 13.6833
18 | 92.2833 | 3.6462 | 1.3115 | 0.2255 | 0.3988 | 0.0023 | 0.0964 | 0.1037 | 0.2128 |  | 1.0272 | 0.6922 | 0.7402 | 8469.4756 | 35.46 | 9.85 | 9379.4785 | 39.27 | 10.9083 | 11963.7911 | 50.09 | 13.9139
19 | 91.8592 | 4.7562 | 0.6004 | 0.1037 | 0.1935 | 0.0016 | 0.0517 | 0.0595 | 0.1561 |  | 0.8317 | 1.3864 | 0.736 | 8311.8373 | 34.8 | 9.6667 | 9207.5094 | 38.55 | 10.7083 | 11779.8798 | 49.32 | 13.7
20 | [13 empty] | 8311.8373 | 34.8 | 9.6667 | 9207.5094 | 38.55 | 10.7083 | 11779.8798 | 49.32 | 13.7
21 | [13 empty] | 8311.8373 | 34.8 | 9.6667 | 9207.5094 | 38.55 | 10.7083 | 11779.8798 | 49.32 | 13.7
22 | 92.421 | 3.79 | 0.9795 | 0.1598 | 0.28 | 0.0022 | 0.0663 | 0.0745 | 0.1819 |  | 1.2758 | 0.7688 | 0.7337 | 8352.4411 | 34.97 | 9.7139 | 9252.8902 | 38.74 | 10.7611 | 11856.3105 | 49.64 | 13.7889
23 | 91.6366 | 5.4659 | 0.1846 | 0.0231 | 0.0518 | 0.001 | 0.0125 | 0.0226 | 0.1171 |  | 0.6901 | 1.7947 | 0.7324 | 8211.522 | 34.38 | 9.55 | 9100.0288 | 38.1 | 10.5833 | 11667.6222 | 48.85 | 13.5694 | -8.7 | -2.6
24 | 91.6104 | 5.7239 | 0.0206 | 0.0021 | 0.0188 | 0.0011 | 0.0105 | 0.02 | 0.1094 |  | 0.6664 | 1.8167 | 0.7309 | 8192.4144 | 34.3 | 9.5278 | 9080.9211 | 38.02 | 10.5611 | 11655.6799 | 48.8 | 13.5556
25 | 91.3107 | 5.936 | 0.0279 | 0.0023 | 0.0176 | 0.0008 | 0.0093 | 0.0199 | 0.1182 |  | 0.628 | 1.9292 | 0.7335 | 8204.3567 | 34.35 | 9.5417 | 9090.475 | 38.06 | 10.5722 | 11648.5145 | 48.77 | 13.5472
26 | 92.3037 | 4.1093 | 0.7218 | 0.1224 | 0.2223 | 0.0017 | 0.0542 | 0.0634 | 0.1603 |  | 1.1999 | 1.041 | 0.7325 | 8295.1181 | 34.73 | 9.6472 | 9190.7902 | 38.48 | 10.6889 | 11784.6567 | 49.34 | 13.7056
27 | [13 empty] | 8295.1181 | 34.73 | 9.6472 | 9190.7902 | 38.48 | 10.6889 | 11784.6567 | 49.34 | 13.7056
28 | [13 empty] | 8295.1181 | 34.73 | 9.6472 | 9190.7902 | 38.48 | 10.6889 | 11784.6567 | 49.34 | 13.7056
29 | 91.8575 | 3.9441 | 1.5619 | 0.2854 | 0.5226 | 0.003 | 0.1323 | 0.1426 | 0.2445 |  | 0.591 | 0.7151 | 0.749 | 8615.1716 | 36.07 | 10.0194 | 9537.1168 | 39.93 | 11.0917 | 12092.7679 | 50.63 | 14.0639
30 | 92.0529 | 3.7619 | 1.5179 | 0.2797 | 0.5105 | 0.0034 | 0.1295 | 0.1457 | 0.2523 |  | 0.7417 | 0.6041 | 0.7467 | 8593.6755 | 35.98 | 9.9944 | 9513.2322 | 39.83 | 11.0639 | 12083.2141 | 50.59 | 14.0528 | -9.6 | -2.7
31 | 91.5707 | 4.9655 | 0.7792 | 0.1297 | 0.2321 | 0.0017 | 0.0549 | 0.066 | 0.167 |  | 0.6337 | 1.3995 | 0.7401 | 8378.7142 | 35.08 | 9.7444 | 9281.5517 | 38.86 | 10.7944 | 11839.5913 | 49.57 | 13.7694
Рівень одоризації відповідає чинним нормативним документам | [13 empty] | 8340.0928 | 34.9183 | 9.6995 | 9239.1565 | 38.6825 | 10.7451
Середньозважене значення теплоти згоряння:
| В. о. начальника Долинського ЛВУМГ | [8 empty] | Фрищин В. О. | [10 empty] | 2019-08-01
[11 empty] | прізвище | [5 empty] | підпис |  |  |  | дата

## додаток
Додаток до Паспорту фізико-хімічних показників природного газу. Маршрут №460
Область | ГРС, прямий споживач | Cередньозважене значення вищої теплоти згоряння
|  | ккал/м³ | МДж/м³ | кВт*год./м³
Маршрут №460 |  | 9239.1565 | 38.6825 | 10.7451
Івано-Франківська | ГРС Рожнятів | 9238.9177 | 38.6815 | 10.7449
Івано-Франківська | ГРС м.Долина (с.Новичка), місто | 9237.9623 | 38.6775 | 10.7438
Івано-Франківська | ГРС с.Болехів | 9237.4368 | 38.6753 | 10.7431
Івано-Франківська | ГРС с.Брошнів | 9246.0114 | 38.7112 | 10.7531
Івано-Франківська | ГРС с.Вільхівка | 9238.7983 | 38.681 | 10.7447
Івано-Франківська | ГРС с.Підбереж, лінія на с.Підбереж | 9239.0132 | 38.6819 | 10.745
Івано-Франківська | ГРС с.Підбереж, с.Велика Тур'я | 9237.6757 | 38.6763 | 10.7434
Івано-Франківська | ГРС с.Сваричів | 9237.4846 | 38.6755 | 10.7432
Івано-Франківська | ГРС с.Яворів | 9238.7027 | 38.6806 | 10.7446
В. о. начальника Долинського ЛВУМГ |  | Фрищин В. О. |  |  | 2019-08-01
|  | прізвище |  | підпис | дата