## паспорт
[6 empty] | ПАСПОРТ ФІЗИКО-ХІМІЧНИХ ПОКАЗНИКІВ ПРИРОДНОГО ГАЗУ №21 | [18 empty] | Маршрут №21
переданого Боярським ЛВУМГ та прийнятого АТ "Київоблгаз", АТ "Житомиргаз"
Боярське ЛВУМГ
Вимірювальна хіміко-аналітична лабораторія
по газопроводу "Київ-Захід України 2" (КЗУ-2)
Свідоцтво № 70А-43-14 чинне до 23.07.2019 р. | [20 empty] | за період з 01.07.2019р. по 31.07.2019р.
Число місяця | Компонентний склад, % мол. | [11 empty] | Фізико-хімічні показники газу обчислені на основі компонентного складу, 101,325 кПа | [9 empty] | Температура точки роси вологи (Р = 3.92 МПа), °С | Температура точки роси вуглеводнів, °С | Масова концентрація сірководню, г/м3 | Масова концентрація меркаптанової сірки, г/м3 | Маса механічних домішок, г/м3
[13 empty] | Густина абсолютна, кг/м3,при 20 ºС, | Температура вимірювання/згоряння при 20/25°С
| метан, С1 | етан, С2 | пропан, С3 | ізо-бутан, і-С4 | н-бутан, н-С4 | нео-пентан, нео-С5 | ізо-пентан, і-С5 | н-пентан, н-С5 | гексани та вищі, С6+ | кисень, О2 | азот, N2 | діоксид вуглецю, CО2 |  | Теплота згоряння нижча |  |  | Теплота згоряння вища |  |  | Число Воббе вище
[14 empty] | ккал/м3 | МДж/м3 | кВт⋅год/м3 | ккал/м3 | МДж/м3 | кВт⋅год/м3 | ккал/м3 | МДж/м3 | кВт⋅год/м3
1 | 89.178 | 5.198 | 1.2789 | 0.1265 | 0.1978 | 0.0037 | 0.0523 | 0.0427 | 0.0612 | 0.0054 | 1.7598 | 2.1365 | 0.7558 | 8218.6874 | 34.41 | 9.5583 | 9097.6403 | 38.09 | 10.5806 | 11486.0993 | 48.09 | 13.3583 | -5.5 | -4.9
2 | [12 empty] | 0.7558 | 8218.6874 | 34.41 | 9.5583 | 9097.6403 | 38.09 | 10.5806 | 11486.0993 | 48.09 | 13.3583 | -5.4 | -4.9
3 | [12 empty] | 0.7558 | 8218.6874 | 34.41 | 9.5583 | 9097.6403 | 38.09 | 10.5806 | 11486.0993 | 48.09 | 13.3583 | -5.7 | -5
4 | [12 empty] | 0.7558 | 8218.6874 | 34.41 | 9.5583 | 9097.6403 | 38.09 | 10.5806 | 11486.0993 | 48.09 | 13.3583 | -5.5 | -4.3
5 | [12 empty] | 0.7558 | 8218.6874 | 34.41 | 9.5583 | 9097.6403 | 38.09 | 10.5806 | 11486.0993 | 48.09 | 13.3583 | -5.7 | -4.9
6 | [13 empty] | 8218.6874 | 34.41 | 9.5583 | 9097.6403 | 38.09 | 10.5806 | 11486.0993 | 48.09 | 13.3583
7 | [13 empty] | 8218.6874 | 34.41 | 9.5583 | 9097.6403 | 38.09 | 10.5806 | 11486.0993 | 48.09 | 13.3583
8 | 89.6193 | 5.022 | 1.1868 | 0.1278 | 0.2003 | 0.0038 | 0.0534 | 0.0437 | 0.0492 | 0.0037 | 1.6801 | 2.0099 | 0.7558 | 8249.7374 | 34.54 | 9.5944 | 9133.4672 | 38.24 | 10.6222 | 11552.9762 | 48.37 | 13.4361 | -7 | -5.9
9 | [12 empty] | 0.7558 | 8249.7374 | 34.54 | 9.5944 | 9133.4672 | 38.24 | 10.6222 | 11552.9762 | 48.37 | 13.4361 | -5.9 | -4.8
10 | [12 empty] | 0.7558 | 8249.7374 | 34.54 | 9.5944 | 9133.4672 | 38.24 | 10.6222 | 11552.9762 | 48.37 | 13.4361 | -7.3 | -5.8
11 | [12 empty] | 0.7558 | 8249.7374 | 34.54 | 9.5944 | 9133.4672 | 38.24 | 10.6222 | 11552.9762 | 48.37 | 13.4361 | -7.9 | -6.5
12 | [12 empty] | 0.7558 | 8249.7374 | 34.54 | 9.5944 | 9133.4672 | 38.24 | 10.6222 | 11552.9762 | 48.37 | 13.4361 | -7.2 | -5.3
13 | [13 empty] | 8249.7374 | 34.54 | 9.5944 | 9133.4672 | 38.24 | 10.6222 | 11552.9762 | 48.37 | 13.4361
14 | [13 empty] | 8249.7374 | 34.54 | 9.5944 | 9133.4672 | 38.24 | 10.6222 | 11552.9762 | 48.37 | 13.4361
15 | 89.4377 | 5.0781 | 1.1935 | 0.1294 | 0.2029 | 0.0038 | 0.0538 | 0.0444 | 0.0532 | 0.0045 | 1.7381 | 2.0605 | 0.753 | 8249.7374 | 34.54 | 9.5944 | 9131.0788 | 38.23 | 10.6194 | 11536.257 | 48.3 | 13.4167 | -7.7 | -5.3
16 | [12 empty] | 0.753 | 8249.7374 | 34.54 | 9.5944 | 9131.0788 | 38.23 | 10.6194 | 11536.257 | 48.3 | 13.4167 | -7.4 | -6.4
17 | [12 empty] | 0.753 | 8249.7374 | 34.54 | 9.5944 | 9131.0788 | 38.23 | 10.6194 | 11536.257 | 48.3 | 13.4167 | -7.8 | -6.3
18 | [12 empty] | 0.753 | 8249.7374 | 34.54 | 9.5944 | 9131.0788 | 38.23 | 10.6194 | 11536.257 | 48.3 | 13.4167 | -7.5 | -6.1
19 | [12 empty] | 0.753 | 8249.7374 | 34.54 | 9.5944 | 9131.0788 | 38.23 | 10.6194 | 11536.257 | 48.3 | 13.4167 | -7.2 | -6.1
20 | [13 empty] | 8249.7374 | 34.54 | 9.5944 | 9131.0788 | 38.23 | 10.6194 | 11536.257 | 48.3 | 13.4167
21 | [13 empty] | 8249.7374 | 34.54 | 9.5944 | 9131.0788 | 38.23 | 10.6194 | 11536.257 | 48.3 | 13.4167
22 | 89.3625 | 5.0631 | 1.2456 | 0.1343 | 0.2113 | 0.0039 | 0.0569 | 0.0474 | 0.0609 | 0.0064 | 1.7381 | 2.0695 | 0.7546 | 8261.6797 | 34.59 | 9.6083 | 9145.4095 | 38.29 | 10.6361 | 11543.4223 | 48.33 | 13.425 | -6.8 | -6
23 | [12 empty] | 0.7546 | 8261.6797 | 34.59 | 9.6083 | 9145.4095 | 38.29 | 10.6361 | 11543.4223 | 48.33 | 13.425 | -6 | -5.6
24 | [12 empty] | 0.7546 | 8261.6797 | 34.59 | 9.6083 | 9145.4095 | 38.29 | 10.6361 | 11543.4223 | 48.33 | 13.425 | -5.9 | -5.7
25 | [12 empty] | 0.7546 | 8261.6797 | 34.59 | 9.6083 | 9145.4095 | 38.29 | 10.6361 | 11543.4223 | 48.33 | 13.425 | -6.5 | -6
26 | [12 empty] | 0.7546 | 8261.6797 | 34.59 | 9.6083 | 9145.4095 | 38.29 | 10.6361 | 11543.4223 | 48.33 | 13.425 | -6 | -5.1
27 | [13 empty] | 8261.6797 | 34.59 | 9.6083 | 9145.4095 | 38.29 | 10.6361 | 11543.4223 | 48.33 | 13.425
28 | [13 empty] | 8261.6797 | 34.59 | 9.6083 | 9145.4095 | 38.29 | 10.6361 | 11543.4223 | 48.33 | 13.425
29 | 89.3611 | 5.0781 | 1.2445 | 0.1346 | 0.2098 | 0.004 | 0.0569 | 0.0476 | 0.061 | 0.0041 | 1.7278 | 2.0704 | 0.7558 | 8262.5156 | 34.5935 | 9.6093 | 9146.1738 | 38.2932 | 10.637 | 11545.8108 | 48.34 | 13.4278 | -5.5 | -4.8 | менше 0,006 | менше 0,02 | відсутні
30 | [12 empty] | 0.7558 | 8262.5156 | 34.5935 | 9.6093 | 9146.1738 | 38.2932 | 10.637 | 11545.8108 | 48.34 | 13.4278 | -5.4 | -4.7
31 | [12 empty] | 0.7558 | 8262.5156 | 34.5935 | 9.6093 | 9146.1738 | 38.2932 | 10.637 | 11545.8108 | 48.34 | 13.4278 | -5.4 | -4.4
Рівень одоризації відповідає чинним нормативним документам | [13 empty] | 8249.5463 | 34.5392 | 9.5942 | 9131.9625 | 38.2337 | 10.6205
Середньозважене значення теплоти згоряння:
| В.о. начальника Боярського ЛВУМГ | [8 empty] | Шутішин В.О. | [10 empty] | 2019-08-01
[11 empty] | прізвище | [5 empty] | підпис |  |  |  | дата

## додаток
Додаток до Паспорту фізико-хімічних показників природного газу. Маршрут №21
Область | ГРС, прямий споживач | Cередньозважене значення вищої теплоти згоряння
|  | ккал/м³ | МДж/м³ | кВт*год./м³
Маршрут №21 |  | 9131.9625 | 38.2337 | 10.6205
Житомирська | ГРС Брусилів | 9129.0486 | 38.2215 | 10.6171
Житомирська | ГРС Ковганівка | 9127.3528 | 38.2144 | 10.6151
Житомирська | ГРС Малин | 9125.657 | 38.2073 | 10.6131
Житомирська | ГРС Народичі | 9128.6664 | 38.2199 | 10.6166
Житомирська | ГРС Недашки | 9128.0454 | 38.2173 | 10.6159
Житомирська | ГРС Радомишль | 9128.4037 | 38.2188 | 10.6163
Житомирська | ГРС Федорівка | 9128.6903 | 38.22 | 10.6167
Житомирська | ГРС Яжберень | 9124.9165 | 38.2042 | 10.6123
Київська | ГРС Іванків | 9129.4785 | 38.2233 | 10.6176
Київська | ГРС Ірпінь | 0 | 0 | 0
Київська | ГРС АГНКС 1 м. Б.Церква | 9129.6935 | 38.2242 | 10.6178
Київська | ГРС АГНКС м.Б.Церква-2, ТОВ "Екогаз-2005" | 9128.6186 | 38.2197 | 10.6166
Київська | ГРС АГНКС м.Бородянка, ТОВ "Ітера Україна" | 9129.1919 | 38.2221 | 10.6173
Київська | ГРС АГНКС м.Фастів | 9128.7381 | 38.2202 | 10.6167
Київська | ГРС Біла Церква | 9135.5929 | 38.2489 | 10.6247
Київська | ГРС Багрин | 9136.6678 | 38.2534 | 10.6259
Київська | ГРС Блиставиця | 9129.0486 | 38.2215 | 10.6171
Київська | ГРС Бородянка | 9129.4546 | 38.2232 | 10.6176
Київська | ГРС Боярська ЛДС | 0 | 0 | 0
Київська | ГРС Васильків | 9129.0486 | 38.2215 | 10.6171
Київська | ГРС Велика Снітинка | 9127.3528 | 38.2144 | 10.6151
Київська | ГРС Велике Половецьке | 9128.5948 | 38.2196 | 10.6166
Київська | ГРС Вишеньки | 9128.6186 | 38.2197 | 10.6166
Київська | ГРС Ворзель | 9128.953 | 38.2211 | 10.617
Київська | ГРС Глеваха | 9128.3559 | 38.2186 | 10.6163
Київська | ГРС Гребінки | 9127.0661 | 38.2132 | 10.6148
Київська | ГРС Гребінки, ПАТ " Саливонківський цук.завод" | 0 | 0 | 0
Київська | ГРС Грузьке | 9128.7381 | 38.2202 | 10.6167
Київська | ГРС Димер | 9128.6664 | 38.2199 | 10.6166
Київська | ГРС Димер-2 "Агромарс" | 9129.6696 | 38.2241 | 10.6178
Київська | ГРС Дорогинка | 9128.6664 | 38.2199 | 10.6166
Київська | ГРС Жорнівка | 9128.7381 | 38.2202 | 10.6167
Київська | ГРС Забір'я | 9128.4276 | 38.2189 | 10.6164
Київська | ГРС Забуяння | 9128.8097 | 38.2205 | 10.6168
Київська | ГРС Зелений Мис | 9128.762 | 38.2203 | 10.6168
Київська | ГРС Зорін | 9129.0725 | 38.2216 | 10.6171
Київська | ГРС Катюжанка | 9129.1202 | 38.2218 | 10.6172
Київська | ГРС Клавдієве | 9129.0486 | 38.2215 | 10.6171
Київська | ГРС Кожанка | 9128.6186 | 38.2197 | 10.6166
Київська | ГРС Красятичі | 9131.1265 | 38.2302 | 10.6195
Київська | ГРС Макарів | 9128.4515 | 38.219 | 10.6164
Київська | ГРС Мигалки | 9128.8814 | 38.2208 | 10.6169
Київська | ГРС Мотовилівка | 9129.0008 | 38.2213 | 10.617
Київська | ГРС Обуховичі | 9130.1711 | 38.2262 | 10.6184
Київська | ГРС Оране | 9128.8575 | 38.2207 | 10.6169
Київська | ГРС Острійки | 9138.1486 | 38.2596 | 10.6277
Київська | ГРС Піщане | 9128.332 | 38.2185 | 10.6163
Київська | ГРС Плисецьке | 9145.4334 | 38.2901 | 10.6361
Київська | ГРС Поліське | 9128.953 | 38.2211 | 10.617
Київська | ГРС Рокитне | 9128.4037 | 38.2188 | 10.6163
Київська | ГРС Стоянка | 0 | 0 | 0
Київська | ГРС Тр.Новоселиця | 9123.2685 | 38.1973 | 10.6104
Київська | ГРС Триліси | 9128.6903 | 38.22 | 10.6167
Київська | ГРС Устимівка | 9128.1171 | 38.2176 | 10.616
Київська | ГРС Фастів-1 | 0 | 0 | 0
Київська | ГРС Фастів-2 | 9128.9769 | 38.2212 | 10.617
Київська | ГРС Чайка | 9128.953 | 38.2211 | 10.617
Київська | ГРС Чорнобиль Припять | 0 | 0 | 0
Київська | ГРС Чорнобиль, сервіс (котельня) | 0 | 0 | 0
Київська | ГРС Шпитьки | 9128.9053 | 38.2209 | 10.6169
Київська | ГРС р/г Фастівський | 0 | 0 | 0
В.о. начальника Боярського ЛВУМГ |  | Шутішин В.О. |  |  | 2019-08-01
|  | прізвище |  | підпис | дата