## паспорт
[6 empty] | ПАСПОРТ ФІЗИКО-ХІМІЧНИХ ПОКАЗНИКІВ ПРИРОДНОГО ГАЗУ №25 | [18 empty] | Маршрут №25
переданого Боярським ЛВУМГ та прийнятого АТ "Київоблгаз"
Боярське ЛВУМГ
Вимірювальна хіміко-аналітична лабораторія
по газопроводу "Хотів-Боярка" (ЄКК)
Свідоцтво № 70А-43-14 чинне до 23.07.2019 р. | [20 empty] | за період з 01.07.2019р. по 31.07.2019р.
Число місяця | Компонентний склад, % мол. | [11 empty] | Фізико-хімічні показники газу обчислені на основі компонентного складу, 101,325 кПа | [9 empty] | Температура точки роси вологи (Р = 3.92 МПа), °С | Температура точки роси вуглеводнів, °С | Масова концентрація сірководню, г/м3 | Масова концентрація меркаптанової сірки, г/м3 | Маса механічних домішок, г/м3
[13 empty] | Густина абсолютна, кг/м3,при 20 ºС, | Температура вимірювання/згоряння при 20/25°С
| метан, С1 | етан, С2 | пропан, С3 | ізо-бутан, і-С4 | н-бутан, н-С4 | нео-пентан, нео-С5 | ізо-пентан, і-С5 | н-пентан, н-С5 | гексани та вищі, С6+ | кисень, О2 | азот, N2 | діоксид вуглецю, CО2 |  | Теплота згоряння нижча |  |  | Теплота згоряння вища |  |  | Число Воббе вище
[14 empty] | ккал/м3 | МДж/м3 | кВт⋅год/м3 | ккал/м3 | МДж/м3 | кВт⋅год/м3 | ккал/м3 | МДж/м3 | кВт⋅год/м3
1 | 89.1953 | 5.1852 | 1.3137 | 0.1407 | 0.2232 | 0.004 | 0.0577 | 0.048 | 0.0544 | 0.0314 | 1.998 | 1.7484 | 0.7552 | 8280.7874 | 34.67 | 9.6306 | 9164.5172 | 38.37 | 10.6583 | 11574.4723 | 48.46 | 13.4611 | -6 | -5.4
2 | [13 empty] | 8280.7874 | 34.67 | 9.6306 | 9164.5172 | 38.37 | 10.6583 | 11574.4723 | 48.46 | 13.4611
3 | [13 empty] | 8280.7874 | 34.67 | 9.6306 | 9164.5172 | 38.37 | 10.6583 | 11574.4723 | 48.46 | 13.4611
4 | [13 empty] | 8280.7874 | 34.67 | 9.6306 | 9164.5172 | 38.37 | 10.6583 | 11574.4723 | 48.46 | 13.4611
5 | [13 empty] | 8280.7874 | 34.67 | 9.6306 | 9164.5172 | 38.37 | 10.6583 | 11574.4723 | 48.46 | 13.4611
6 | [13 empty] | 8280.7874 | 34.67 | 9.6306 | 9164.5172 | 38.37 | 10.6583 | 11574.4723 | 48.46 | 13.4611
7 | [13 empty] | 8280.7874 | 34.67 | 9.6306 | 9164.5172 | 38.37 | 10.6583 | 11574.4723 | 48.46 | 13.4611
8 | 89.539 | 5.0882 | 1.364 | 0.1505 | 0.2461 | 0.004 | 0.0635 | 0.0544 | 0.0572 | 0.0036 | 1.8238 | 1.6057 | 0.7535 | 8319.0027 | 34.83 | 9.675 | 9207.5094 | 38.55 | 10.7083 | 11641.3492 | 48.74 | 13.5389 | -6.6 | -5.1
9 | [13 empty] | 8319.0027 | 34.83 | 9.675 | 9207.5094 | 38.55 | 10.7083 | 11641.3492 | 48.74 | 13.5389
10 | [13 empty] | 8319.0027 | 34.83 | 9.675 | 9207.5094 | 38.55 | 10.7083 | 11641.3492 | 48.74 | 13.5389
11 | [13 empty] | 8319.0027 | 34.83 | 9.675 | 9207.5094 | 38.55 | 10.7083 | 11641.3492 | 48.74 | 13.5389
12 | [13 empty] | 8319.0027 | 34.83 | 9.675 | 9207.5094 | 38.55 | 10.7083 | 11641.3492 | 48.74 | 13.5389
13 | [13 empty] | 8319.0027 | 34.83 | 9.675 | 9207.5094 | 38.55 | 10.7083 | 11641.3492 | 48.74 | 13.5389
14 | [13 empty] | 8319.0027 | 34.83 | 9.675 | 9207.5094 | 38.55 | 10.7083 | 11641.3492 | 48.74 | 13.5389
15 | 89.5973 | 5.1002 | 1.3056 | 0.1428 | 0.2248 | 0.0039 | 0.0569 | 0.0467 | 0.0527 | 0.0023 | 1.8476 | 1.6191 | 0.7521 | 8297.5066 | 34.74 | 9.65 | 9186.0133 | 38.46 | 10.6833 | 11624.63 | 48.67 | 13.5194 | -7.3 | -5.7
16 | [13 empty] | 8297.5066 | 34.74 | 9.65 | 9186.0133 | 38.46 | 10.6833 | 11624.63 | 48.67 | 13.5194
17 | [13 empty] | 8297.5066 | 34.74 | 9.65 | 9186.0133 | 38.46 | 10.6833 | 11624.63 | 48.67 | 13.5194
18 | [13 empty] | 8297.5066 | 34.74 | 9.65 | 9186.0133 | 38.46 | 10.6833 | 11624.63 | 48.67 | 13.5194
19 | [13 empty] | 8297.5066 | 34.74 | 9.65 | 9186.0133 | 38.46 | 10.6833 | 11624.63 | 48.67 | 13.5194
20 | [13 empty] | 8297.5066 | 34.74 | 9.65 | 9186.0133 | 38.46 | 10.6833 | 11624.63 | 48.67 | 13.5194
21 | [13 empty] | 8297.5066 | 34.74 | 9.65 | 9186.0133 | 38.46 | 10.6833 | 11624.63 | 48.67 | 13.5194
22 | [13 empty] | 8297.5066 | 34.74 | 9.65 | 9186.0133 | 38.46 | 10.6833 | 11624.63 | 48.67 | 13.5194
23 | 89.597 | 5.0625 | 1.2513 | 0.1345 | 0.2125 | 0.0039 | 0.0565 | 0.047 | 0.0583 | 0.002 | 1.7746 | 1.8 | 0.7528 | 8280.7874 | 34.67 | 9.6306 | 9164.5172 | 38.37 | 10.6583 | 11593.58 | 48.54 | 13.4833 | -6.8 | -6.1
24 | [13 empty] | 8280.7874 | 34.67 | 9.6306 | 9164.5172 | 38.37 | 10.6583 | 11593.58 | 48.54 | 13.4833
25 | [13 empty] | 8280.7874 | 34.67 | 9.6306 | 9164.5172 | 38.37 | 10.6583 | 11593.58 | 48.54 | 13.4833
26 | [13 empty] | 8280.7874 | 34.67 | 9.6306 | 9164.5172 | 38.37 | 10.6583 | 11593.58 | 48.54 | 13.4833
27 | [13 empty] | 8280.7874 | 34.67 | 9.6306 | 9164.5172 | 38.37 | 10.6583 | 11593.58 | 48.54 | 13.4833
28 | [13 empty] | 8280.7874 | 34.67 | 9.6306 | 9164.5172 | 38.37 | 10.6583 | 11593.58 | 48.54 | 13.4833
29 | [13 empty] | 8280.7874 | 34.67 | 9.6306 | 9164.5172 | 38.37 | 10.6583 | 11593.58 | 48.54 | 13.4833
30 | 89.3934 | 5.1465 | 1.2728 | 0.1387 | 0.2182 | 0.004 | 0.0572 | 0.0476 | 0.0587 | 0.0039 | 1.7946 | 1.8645 | 0.7546 | 8283.0325 | 34.6794 | 9.6332 | 9168.5776 | 38.387 | 10.6631 | 11583.1902 | 48.4965 | 13.4713 | -5.4 | -4.6
31 | [13 empty] | 8283.0325 | 34.6794 | 9.6332 | 9168.5776 | 38.387 | 10.6631 | 11583.1902 | 48.4965 | 13.4713 |  |  | менше 0,006 | менше 0,02 | відсутні
Рівень одоризації відповідає чинним нормативним документам | [13 empty] | 8293.9 | 34.7249 | 9.6458 | 9180.0661 | 38.4351 | 10.6764
Середньозважене значення теплоти згоряння:
| В.о. начальника Боярського ЛВУМГ | [8 empty] | Шутішин В.О. | [10 empty] | 2019-08-01
[11 empty] | прізвище | [5 empty] | підпис |  |  |  | дата

## додаток
Додаток до Паспорту фізико-хімічних показників природного газу. Маршрут №25
Область | ГРС, прямий споживач | Cередньозважене значення вищої теплоти згоряння
|  | ккал/м³ | МДж/м³ | кВт*год./м³
Маршрут №25 |  | 9180.0661 | 38.4351 | 10.6764
Київська | ГРС Бугаївка | 9180.9976 | 38.439 | 10.6775
Київська | ГРС Козин | 9180.8304 | 38.4383 | 10.6773
Київська | ГРС Обухів, лінія ДРЕС | 9180.0661 | 38.4351 | 10.6764
Київська | ГРС Обухів, лінія місто | 9178.5852 | 38.4289 | 10.6747
В.о. начальника Боярського ЛВУМГ |  | Шутішин В.О. |  |  | 2019-08-01
|  | прізвище |  | підпис | дата