## паспорт
[6 empty] | ПАСПОРТ ФІЗИКО-ХІМІЧНИХ ПОКАЗНИКІВ ПРИРОДНОГО ГАЗУ №26 | [18 empty] | Маршрут №26
переданого Боярським ЛВУМГ та прийнятого АТ "Київоблгаз", АТ "Київгаз"
Боярське ЛВУМГ
Вимірювальна хіміко-аналітична лабораторія
по газопроводу "Єлець-Курськ-Київ" (ЄКК)
Свідоцтво № 70А-43-14 чинне до 23.07.2019 р. | [20 empty] | за період з 01.07.2019р. по 31.07.2019р.
Число місяця | Компонентний склад, % мол. | [11 empty] | Фізико-хімічні показники газу обчислені на основі компонентного складу, 101,325 кПа | [9 empty] | Температура точки роси вологи (Р = 3.92 МПа), °С | Температура точки роси вуглеводнів, °С | Масова концентрація сірководню, г/м3 | Масова концентрація меркаптанової сірки, г/м3 | Маса механічних домішок, г/м3
[13 empty] | Густина абсолютна, кг/м3,при 20 ºС, | Температура вимірювання/згоряння при 20/25°С
| метан, С1 | етан, С2 | пропан, С3 | ізо-бутан, і-С4 | н-бутан, н-С4 | нео-пентан, нео-С5 | ізо-пентан, і-С5 | н-пентан, н-С5 | гексани та вищі, С6+ | кисень, О2 | азот, N2 | діоксид вуглецю, CО2 |  | Теплота згоряння нижча |  |  | Теплота згоряння вища |  |  | Число Воббе вище
[14 empty] | ккал/м3 | МДж/м3 | кВт⋅год/м3 | ккал/м3 | МДж/м3 | кВт⋅год/м3 | ккал/м3 | МДж/м3 | кВт⋅год/м3
1 | 89.014 | 5.152 | 1.141 | 0.135 | 0.195 | 0 | 0.054 | 0.043 | 0.067 | 0 | 1.646 | 2.552 | 0.7598 | 8221.0759 | 34.42 | 9.5611 | 9104.8057 | 38.12 | 10.5889 | 11462.2147 | 47.99 | 13.3306
2 | 89.208 | 5.199 | 0.967 | 0.11 | 0.162 | 0 | 0.044 | 0.034 | 0.051 | 0 | 1.666 | 2.555 | 0.7562 | 8178.0836 | 34.24 | 9.5111 | 9061.8134 | 37.94 | 10.5389 | 11426.3879 | 47.84 | 13.2889 | -5.7 | -5.1
3 | 89.002 | 5.148 | 1.206 | 0.141 | 0.202 | 0 | 0.056 | 0.045 | 0.072 | 0 | 1.65 | 2.475 | 0.7602 | 8237.7951 | 34.49 | 9.5806 | 9123.9134 | 38.2 | 10.6111 | 11478.934 | 48.06 | 13.35
4 | 88.762 | 5.16 | 1.329 | 0.159 | 0.244 | 0 | 0.068 | 0.059 | 0.101 | 0 | 1.673 | 2.441 | 0.764 | 8280.7874 | 34.67 | 9.6306 | 9166.9056 | 38.38 | 10.6611 | 11512.3724 | 48.2 | 13.3889
5 | 88.75 | 5.144 | 1.335 | 0.162 | 0.257 | 0 | 0.071 | 0.063 | 0.112 | 0 | 1.67 | 2.433 | 0.7646 | 8290.3412 | 34.71 | 9.6417 | 9178.8479 | 38.43 | 10.675 | 11519.5378 | 48.23 | 13.3972
6 | [13 empty] | 8290.3412 | 34.71 | 9.6417 | 9178.8479 | 38.43 | 10.675 | 11519.5378 | 48.23 | 13.3972
7 | [13 empty] | 8290.3412 | 34.71 | 9.6417 | 9178.8479 | 38.43 | 10.675 | 11519.5378 | 48.23 | 13.3972
8 | 89.13 | 5.118 | 1.146 | 0.136 | 0.195 | 0 | 0.054 | 0.043 | 0.065 | 0 | 1.668 | 2.442 | 0.7585 | 8223.4643 | 34.43 | 9.5639 | 9107.1942 | 38.13 | 10.5917 | 11478.934 | 48.06 | 13.35
9 | 89.125 | 5.11 | 1.153 | 0.136 | 0.196 | 0 | 0.054 | 0.043 | 0.067 | 0 | 1.662 | 2.449 | 0.7587 | 8225.8528 | 34.44 | 9.5667 | 9109.5826 | 38.14 | 10.5944 | 11478.934 | 48.06 | 13.35 | -6.3 | -5
10 | 89.122 | 5.12 | 1.147 | 0.137 | 0.197 | 0 | 0.054 | 0.043 | 0.066 | 0 | 1.655 | 2.457 | 0.7587 | 8225.8528 | 34.44 | 9.5667 | 9109.5826 | 38.14 | 10.5944 | 11476.5455 | 48.05 | 13.3472
11 | 89.138 | 5.124 | 1.137 | 0.137 | 0.197 | 0 | 0.054 | 0.043 | 0.067 | 0 | 1.652 | 2.448 | 0.7585 | 8225.8528 | 34.44 | 9.5667 | 9109.5826 | 38.14 | 10.5944 | 11478.934 | 48.06 | 13.35
12 | 89.119 | 5.122 | 1.129 | 0.136 | 0.195 | 0 | 0.054 | 0.043 | 0.068 | 0 | 1.653 | 2.477 | 0.7588 | 8221.0759 | 34.42 | 9.5611 | 9104.8057 | 38.12 | 10.5889 | 11478.934 | 48.06 | 13.35
13 | [13 empty] | 8221.0759 | 34.42 | 9.5611 | 9104.8057 | 38.12 | 10.5889 | 11478.934 | 48.06 | 13.35
14 | [13 empty] | 8221.0759 | 34.42 | 9.5611 | 9104.8057 | 38.12 | 10.5889 | 11478.934 | 48.06 | 13.35
15 | 89.125 | 5.115 | 1.131 | 0.136 | 0.196 | 0 | 0.054 | 0.043 | 0.068 | 0 | 1.659 | 2.47 | 0.7587 | 8221.0759 | 34.42 | 9.5611 | 9104.8057 | 38.12 | 10.5889 | 11471.7686 | 48.03 | 13.3417
16 | 89.073 | 5.139 | 1.146 | 0.136 | 0.195 | 0 | 0.054 | 0.043 | 0.07 | 0 | 1.66 | 2.48 | 0.7592 | 8225.8528 | 34.44 | 9.5667 | 9109.5826 | 38.14 | 10.5944 | 11474.157 | 48.04 | 13.3444 | -7.1 | -6
17 | 88.969 | 5.173 | 1.189 | 0.141 | 0.203 | 0 | 0.056 | 0.045 | 0.074 | 0 | 1.62 | 2.526 | 0.7607 | 8237.7951 | 34.49 | 9.5806 | 9121.5249 | 38.19 | 10.6083 | 11478.934 | 48.06 | 13.35
18 | 89.259 | 5.04 | 1.157 | 0.139 | 0.198 | 0 | 0.055 | 0.044 | 0.07 | 0 | 1.673 | 2.362 | 0.7576 | 8230.6297 | 34.46 | 9.5722 | 9114.3595 | 38.16 | 10.6 | 11493.2647 | 48.12 | 13.3667
19 | 89.288 | 5.026 | 1.171 | 0.142 | 0.201 | 0 | 0.056 | 0.045 | 0.075 | 0 | 1.704 | 2.288 | 0.7573 | 8237.7951 | 34.49 | 9.5806 | 9123.9134 | 38.2 | 10.6111 | 11493.2647 | 48.12 | 13.3667
20 | [13 empty] | 8237.7951 | 34.49 | 9.5806 | 9123.9134 | 38.2 | 10.6111 | 11493.2647 | 48.12 | 13.3667
21 | [13 empty] | 8237.7951 | 34.49 | 9.5806 | 9123.9134 | 38.2 | 10.6111 | 11493.2647 | 48.12 | 13.3667
22 | 89.37 | 5.025 | 1.173 | 0.14 | 0.213 | 0 | 0.055 | 0.044 | 0.077 | 0 | 1.607 | 2.296 | 0.7571 | 8237.7951 | 34.49 | 9.5806 | 9123.9134 | 38.2 | 10.6111 | 11505.207 | 48.17 | 13.3806
23 | 89.329 | 4.984 | 1.198 | 0.146 | 0.208 | 0 | 0.059 | 0.048 | 0.08 | 0 | 1.724 | 2.221 | 0.7571 | 8230.6297 | 34.46 | 9.5722 | 9114.3595 | 38.16 | 10.6 | 11493.2647 | 48.12 | 13.3667 | -6.4 | -5.9
24 | 89.12 | 5.08 | 1.253 | 0.153 | 0.234 | 0 | 0.059 | 0.048 | 0.081 | 0 | 1.574 | 2.398 | 0.7603 | 8264.0681 | 34.6 | 9.6111 | 9147.798 | 38.3 | 10.6389 | 11521.9262 | 48.24 | 13.4
25 | 89.247 | 4.984 | 1.181 | 0.146 | 0.208 | 0 | 0.05 | 0.048 | 0.081 | 0 | 1.7974 | 2.248 | 0.7576 | 8237.7951 | 34.49 | 9.5806 | 9123.9134 | 38.2 | 10.6111 | 11505.207 | 48.17 | 13.3806
26 | 89.365 | 5.004 | 1.164 | 0.143 | 0.203 | 0 | 0.057 | 0.046 | 0.078 | 0 | 1.694 | 2.243 | 0.7566 | 8237.7951 | 34.49 | 9.5806 | 9123.9134 | 38.2 | 10.6111 | 11512.3724 | 48.2 | 13.3889
27 | [13 empty] | 8237.7951 | 34.49 | 9.5806 | 9123.9134 | 38.2 | 10.6111 | 11512.3724 | 48.2 | 13.3889
28 | [13 empty] | 8237.7951 | 34.49 | 9.5806 | 9123.9134 | 38.2 | 10.6111 | 11512.3724 | 48.2 | 13.3889
29 | 89.344 | 5.003 | 1.183 | 0.145 | 0.205 | 0 | 0.058 | 0.047 | 0.078 | 0 | 1.688 | 2.244 | 0.757 | 8244.9605 | 34.52 | 9.5889 | 9131.0788 | 38.23 | 10.6194 | 11521.9262 | 48.24 | 13.4
30 | 89.301 | 4.998 | 1.206 | 0.147 | 0.208 | 0 | 0.059 | 0.049 | 0.082 | 0 | 1.702 | 2.245 | 0.7575 | 8244.9605 | 34.52 | 9.5889 | 9131.0788 | 38.23 | 10.6194 | 11521.9262 | 48.24 | 13.4 | -5.6 | -4.9
31 | 89.254 | 5.023 | 1.235 | 0.152 | 0.215 | 0 | 0.062 | 0.051 | 0.087 | 0 | 1.678 | 2.24 | 0.7583 | 8261.6797 | 34.59 | 9.6083 | 9150.1864 | 38.31 | 10.6417 | 11531.4801 | 48.28 | 13.4111 |  |  | менше 0,006 | менше 0,02 | відсутні
Рівень одоризації відповідає чинним нормативним документам | [13 empty] | 8238.9893 | 34.495 | 9.5819 | 9124.2239 | 38.2013 | 10.6115
Середньозважене значення теплоти згоряння:
| В.о. начальника Боярського ЛВУМГ | [8 empty] | Шутішин В.О. | [10 empty] | 2019-08-01
[11 empty] | прізвище | [5 empty] | підпис |  |  |  | дата

## додаток
Додаток до Паспорту фізико-хімічних показників природного газу. Маршрут №26
Область | ГРС, прямий споживач | Cередньозважене значення вищої теплоти згоряння
|  | ккал/м³ | МДж/м³ | кВт*год./м³
Маршрут №26 |  | 9124.2239 | 38.2013 | 10.6115
Київська | ГРС Бортничі | 9123.0058 | 38.1962 | 10.6101
Київська | ГРС Конча-Заспа | 9124.2239 | 38.2013 | 10.6115
Київська | ГРС Осокорки | 0 | 0 | 0
Київська | ГРС Осокорки-1 | 9124.2716 | 38.2015 | 10.6115
Київська | ГРС ТЕЦ-5 | 9124.2478 | 38.2014 | 10.6115
Київська | ГРС-11, Гнідин | 0 | 0 | 0
Київська | ГРС-11, місто | 0 | 0 | 0
В.о. начальника Боярського ЛВУМГ |  | Шутішин В.О. |  |  | 2019-08-01
|  | прізвище |  | підпис | дата