## паспорт
[6 empty] | ПАСПОРТ ФІЗИКО-ХІМІЧНИХ ПОКАЗНИКІВ ПРИРОДНОГО ГАЗУ № 42 | [18 empty] | Маршрут № 42
переданого Лубенським ЛВУМГ та прийнятого АТ "Київоблгаз"
Яготинський п/м Лубенське ЛВУМГ
Вимірювальна хіміко-аналітична лабораторія
по газопроводу "Єфремівка-Диканька-Київ" (ЄДК)
Свідоцтво № 06-027/19 чинне від 26.04.2019 | [20 empty] | за період з 01.07.2019р. по 31.07.2019р.
Число місяця | Компонентний склад, % мол. | [11 empty] | Фізико-хімічні показники газу обчислені на основі компонентного складу, 101,325 кПа | [9 empty] | Температура точки роси вологи (Р = 3.92 МПа), °С | Температура точки роси вуглеводнів, °С | Масова концентрація сірководню, г/м3 | Масова концентрація меркаптанової сірки, г/м3 | Маса механічних домішок, г/м3
[13 empty] | Густина абсолютна, кг/м3,при 20 ºС, | Температура вимірювання/згоряння при 20/25°С
| метан, С1 | етан, С2 | пропан, С3 | ізо-бутан, і-С4 | н-бутан, н-С4 | нео-пентан, нео-С5 | ізо-пентан, і-С5 | н-пентан, н-С5 | гексани та вищі, С6+ | кисень, О2 | азот, N2 | діоксид вуглецю, CО2 |  | Теплота згоряння нижча |  |  | Теплота згоряння вища |  |  | Число Воббе вище
[14 empty] | ккал/м3 | МДж/м3 | кВт⋅год/м3 | ккал/м3 | МДж/м3 | кВт⋅год/м3 | ккал/м3 | МДж/м3 | кВт⋅год/м3
1 | 88.3734 | 5.3083 | 1.2293 | 0.13 | 0.1994 | 0.0062 | 0.0581 | 0.0457 | 0.0641 | 0.0039 | 1.513 | 3.0687 | 0.7674 | 8211.522 | 34.38 | 9.55 | 9088.0865 | 38.05 | 10.5694 | 11385.7841 | 47.67 | 13.2417 | -0.9 | -3.2
2 | [13 empty] | 8211.522 | 34.38 | 9.55 | 9088.0865 | 38.05 | 10.5694 | 11385.7841 | 47.67 | 13.2417
3 | [13 empty] | 8211.522 | 34.38 | 9.55 | 9088.0865 | 38.05 | 10.5694 | 11385.7841 | 47.67 | 13.2417
4 | [13 empty] | 8211.522 | 34.38 | 9.55 | 9088.0865 | 38.05 | 10.5694 | 11385.7841 | 47.67 | 13.2417
5 | [13 empty] | 8211.522 | 34.38 | 9.55 | 9088.0865 | 38.05 | 10.5694 | 11385.7841 | 47.67 | 13.2417
6 | [13 empty] | 8211.522 | 34.38 | 9.55 | 9088.0865 | 38.05 | 10.5694 | 11385.7841 | 47.67 | 13.2417
7 | [13 empty] | 8211.522 | 34.38 | 9.55 | 9088.0865 | 38.05 | 10.5694 | 11385.7841 | 47.67 | 13.2417
8 | 87.9567 | 5.4053 | 1.4149 | 0.158 | 0.2706 | 0.007 | 0.0708 | 0.0667 | 0.116 | 0.0034 | 1.4828 | 3.0477 | 0.7739 | 8287.9527 | 34.7 | 9.6389 | 9171.6826 | 38.4 | 10.6667 | 11440.7186 | 47.9 | 13.3056 | -2.6 | -4.5
9 | [13 empty] | 8287.9527 | 34.7 | 9.6389 | 9171.6826 | 38.4 | 10.6667 | 11440.7186 | 47.9 | 13.3056 |  |  |  |  | менше 0,01
10 | [13 empty] | 8287.9527 | 34.7 | 9.6389 | 9171.6826 | 38.4 | 10.6667 | 11440.7186 | 47.9 | 13.3056
11 | [13 empty] | 8287.9527 | 34.7 | 9.6389 | 9171.6826 | 38.4 | 10.6667 | 11440.7186 | 47.9 | 13.3056
12 | [13 empty] | 8287.9527 | 34.7 | 9.6389 | 9171.6826 | 38.4 | 10.6667 | 11440.7186 | 47.9 | 13.3056
13 | [13 empty] | 8287.9527 | 34.7 | 9.6389 | 9171.6826 | 38.4 | 10.6667 | 11440.7186 | 47.9 | 13.3056
14 | [13 empty] | 8287.9527 | 34.7 | 9.6389 | 9171.6826 | 38.4 | 10.6667 | 11440.7186 | 47.9 | 13.3056
15 | 88.6255 | 5.2867 | 1.0801 | 0.1211 | 0.1833 | 0.0073 | 0.0484 | 0.04 | 0.0653 | 0.0033 | 1.4868 | 3.0524 | 0.7645 | 8187.6375 | 34.28 | 9.5222 | 9064.2019 | 37.95 | 10.5417 | 11376.2302 | 47.63 | 13.2306 | -6.7 | -9.2
16 | [13 empty] | 8187.6375 | 34.28 | 9.5222 | 9064.2019 | 37.95 | 10.5417 | 11376.2302 | 47.63 | 13.2306 |  |  | менше 0,006 | менше 0,02
17 | [13 empty] | 8187.6375 | 34.28 | 9.5222 | 9064.2019 | 37.95 | 10.5417 | 11376.2302 | 47.63 | 13.2306
18 | [13 empty] | 8187.6375 | 34.28 | 9.5222 | 9064.2019 | 37.95 | 10.5417 | 11376.2302 | 47.63 | 13.2306
19 | [13 empty] | 8187.6375 | 34.28 | 9.5222 | 9064.2019 | 37.95 | 10.5417 | 11376.2302 | 47.63 | 13.2306
20 | [13 empty] | 8187.6375 | 34.28 | 9.5222 | 9064.2019 | 37.95 | 10.5417 | 11376.2302 | 47.63 | 13.2306
21 | [13 empty] | 8187.6375 | 34.28 | 9.5222 | 9064.2019 | 37.95 | 10.5417 | 11376.2302 | 47.63 | 13.2306
22 | 88.9015 | 5.1653 | 1.1383 | 0.1256 | 0.1897 | 0.0063 | 0.0512 | 0.0417 | 0.0671 | 0.0038 | 1.651 | 2.6584 | 0.761 | 8209.1336 | 34.37 | 9.5472 | 9085.698 | 38.04 | 10.5667 | 11431.1648 | 47.86 | 13.2944 | -7.2 | -8.5
23 | [13 empty] | 8209.1336 | 34.37 | 9.5472 | 9085.698 | 38.04 | 10.5667 | 11431.1648 | 47.86 | 13.2944
24 | [13 empty] | 8209.1336 | 34.37 | 9.5472 | 9085.698 | 38.04 | 10.5667 | 11431.1648 | 47.86 | 13.2944
25 | [13 empty] | 8209.1336 | 34.37 | 9.5472 | 9085.698 | 38.04 | 10.5667 | 11431.1648 | 47.86 | 13.2944
26 | [13 empty] | 8209.1336 | 34.37 | 9.5472 | 9085.698 | 38.04 | 10.5667 | 11431.1648 | 47.86 | 13.2944
27 | [13 empty] | 8209.1336 | 34.37 | 9.5472 | 9085.698 | 38.04 | 10.5667 | 11431.1648 | 47.86 | 13.2944
28 | [13 empty] | 8209.1336 | 34.37 | 9.5472 | 9085.698 | 38.04 | 10.5667 | 11431.1648 | 47.86 | 13.2944
29 | 89.0933 | 5.0564 | 1.1641 | 0.1337 | 0.2033 | 0.0071 | 0.0562 | 0.0471 | 0.0815 | 0.0035 | 1.6136 | 2.5403 | 0.7602 | 8228.2413 | 34.45 | 9.5694 | 9109.5826 | 38.14 | 10.5944 | 11464.6032 | 48 | 13.3333 | -8.4 | -10
30 | [13 empty] | 8228.2413 | 34.45 | 9.5694 | 9109.5826 | 38.14 | 10.5944 | 11464.6032 | 48 | 13.3333
31 | [13 empty] | 8228.2413 | 34.45 | 9.5694 | 9109.5826 | 38.14 | 10.5944 | 11464.6032 | 48 | 13.3333
Рівень одоризації відповідає чинним нормативним документам | [13 empty] | 8224.9691 | 34.4363 | 9.5656 | 9103.6592 | 38.1152 | 10.5876
Середньозважене значення теплоти згоряння:
| В.О. НАЧ ЛУБЕНСЬКОГО ЛВУМГ ФІЛІЇ ОГТСУ | [9 empty] | Патлай С.В. | [9 empty] | 2019-08-01
[11 empty] | прізвище | [5 empty] | підпис |  |  |  | дата

## додаток
Додаток до Паспорту фізико-хімічних показників природного газу. Маршрут № 42
Область | ГРС, прямий споживач | Cередньозважене значення вищої теплоти згоряння
|  | ккал/м³ | МДж/м³ | кВт*год./м³
Маршрут № 42 |  | 9103.6592 | 38.1152 | 10.5876
Київська | Згурівка (Київська обл.) | 9103.5159 | 38.1146 | 10.5874
Київська | Сотниківка | 9104.0175 | 38.1167 | 10.588
Київська | Сулимівка (Київська обл.) | 9103.7548 | 38.1156 | 10.5877
В.О. НАЧ ЛУБЕНСЬКОГО ЛВУМГ ФІЛІЇ ОГТСУ |  | Патлай С.В. |  |  | 2019-08-01
|  | прізвище |  | підпис | дата