## паспорт
[6 empty] | ПАСПОРТ ФІЗИКО-ХІМІЧНИХ ПОКАЗНИКІВ ПРИРОДНОГО ГАЗУ № 43 | [18 empty] | Маршрут № 43
переданого Лубенським ЛВУМГ та прийнятого АТ "Київоблгаз"
Яготинський п/м Лубенське ЛВУМГ
Вимірювальна хіміко-аналітична лабораторія
по газопроводу "Шебелинка-Диканька-Київ"
Свідоцтво № 06-027/19 чинне від 26.04.2019 | [20 empty] | за період з 01.07.2019р. по 31.07.2019р.
Число місяця | Компонентний склад, % мол. | [11 empty] | Фізико-хімічні показники газу обчислені на основі компонентного складу, 101,325 кПа | [9 empty] | Температура точки роси вологи (Р = 3.92 МПа), °С | Температура точки роси вуглеводнів, °С | Масова концентрація сірководню, г/м3 | Масова концентрація меркаптанової сірки, г/м3 | Маса механічних домішок, г/м3
[13 empty] | Густина абсолютна, кг/м3,при 20 ºС, | Температура вимірювання/згоряння при 20/25°С
| метан, С1 | етан, С2 | пропан, С3 | ізо-бутан, і-С4 | н-бутан, н-С4 | нео-пентан, нео-С5 | ізо-пентан, і-С5 | н-пентан, н-С5 | гексани та вищі, С6+ | кисень, О2 | азот, N2 | діоксид вуглецю, CО2 |  | Теплота згоряння нижча |  |  | Теплота згоряння вища |  |  | Число Воббе вище
[14 empty] | ккал/м3 | МДж/м3 | кВт⋅год/м3 | ккал/м3 | МДж/м3 | кВт⋅год/м3 | ккал/м3 | МДж/м3 | кВт⋅год/м3
1 | 89.256 | 5.0529 | 1.1638 | 0.1295 | 0.1979 | 0.0068 | 0.0546 | 0.0427 | 0.0593 | 0.0049 | 1.7058 | 2.3258 | 0.7571 | 8228.2413 | 34.45 | 9.5694 | 9107.1942 | 38.13 | 10.5917 | 11488.4878 | 48.1 | 13.3611 | -6.6 | -5.6
2 | [13 empty] | 8228.2413 | 34.45 | 9.5694 | 9107.1942 | 38.13 | 10.5917 | 11488.4878 | 48.1 | 13.3611
3 | [13 empty] | 8228.2413 | 34.45 | 9.5694 | 9107.1942 | 38.13 | 10.5917 | 11488.4878 | 48.1 | 13.3611
4 | [13 empty] | 8228.2413 | 34.45 | 9.5694 | 9107.1942 | 38.13 | 10.5917 | 11488.4878 | 48.1 | 13.3611
5 | [13 empty] | 8228.2413 | 34.45 | 9.5694 | 9107.1942 | 38.13 | 10.5917 | 11488.4878 | 48.1 | 13.3611
6 | [13 empty] | 8228.2413 | 34.45 | 9.5694 | 9107.1942 | 38.13 | 10.5917 | 11488.4878 | 48.1 | 13.3611
7 | [13 empty] | 8228.2413 | 34.45 | 9.5694 | 9107.1942 | 38.13 | 10.5917 | 11488.4878 | 48.1 | 13.3611
8 | 89.2129 | 5.0242 | 1.1769 | 0.1323 | 0.2017 | 0.0065 | 0.0533 | 0.0431 | 0.0608 | 0.0039 | 1.7721 | 2.3124 | 0.7574 | 8223.4643 | 34.43 | 9.5639 | 9104.8057 | 38.12 | 10.5889 | 11481.3224 | 48.07 | 13.3528 | -9.1 | -8.6
9 | [13 empty] | 8223.4643 | 34.43 | 9.5639 | 9104.8057 | 38.12 | 10.5889 | 11481.3224 | 48.07 | 13.3528 |  |  | менше 0,006 | менше 0,02 | менше 0,01
10 | [13 empty] | 8223.4643 | 34.43 | 9.5639 | 9104.8057 | 38.12 | 10.5889 | 11481.3224 | 48.07 | 13.3528
11 | [13 empty] | 8223.4643 | 34.43 | 9.5639 | 9104.8057 | 38.12 | 10.5889 | 11481.3224 | 48.07 | 13.3528
12 | [13 empty] | 8223.4643 | 34.43 | 9.5639 | 9104.8057 | 38.12 | 10.5889 | 11481.3224 | 48.07 | 13.3528
13 | [13 empty] | 8223.4643 | 34.43 | 9.5639 | 9104.8057 | 38.12 | 10.5889 | 11481.3224 | 48.07 | 13.3528
14 | [13 empty] | 8223.4643 | 34.43 | 9.5639 | 9104.8057 | 38.12 | 10.5889 | 11481.3224 | 48.07 | 13.3528
15 | 89.2248 | 5.0693 | 1.181 | 0.1335 | 0.2037 | 0.0078 | 0.0536 | 0.0442 | 0.0561 | 0.0035 | 1.6632 | 2.3593 | 0.7577 | 8233.0182 | 34.47 | 9.575 | 9114.3595 | 38.16 | 10.6 | 11490.8762 | 48.11 | 13.3639 | -8.9 | -7.8
16 | [13 empty] | 8233.0182 | 34.47 | 9.575 | 9114.3595 | 38.16 | 10.6 | 11490.8762 | 48.11 | 13.3639
17 | [13 empty] | 8233.0182 | 34.47 | 9.575 | 9114.3595 | 38.16 | 10.6 | 11490.8762 | 48.11 | 13.3639
18 | [13 empty] | 8233.0182 | 34.47 | 9.575 | 9114.3595 | 38.16 | 10.6 | 11490.8762 | 48.11 | 13.3639
19 | [13 empty] | 8233.0182 | 34.47 | 9.575 | 9114.3595 | 38.16 | 10.6 | 11490.8762 | 48.11 | 13.3639
20 | [13 empty] | 8233.0182 | 34.47 | 9.575 | 9114.3595 | 38.16 | 10.6 | 11490.8762 | 48.11 | 13.3639
21 | [13 empty] | 8233.0182 | 34.47 | 9.575 | 9114.3595 | 38.16 | 10.6 | 11490.8762 | 48.11 | 13.3639
22 | 89.1764 | 5.0613 | 1.248 | 0.1429 | 0.219 | 0.0078 | 0.057 | 0.0475 | 0.0795 | 0.0034 | 1.7475 | 2.2096 | 0.7584 | 8259.2912 | 34.58 | 9.6056 | 9143.0211 | 38.28 | 10.6333 | 11521.9262 | 48.24 | 13.4 | -9.8 | -8.8
23 | [13 empty] | 8259.2912 | 34.58 | 9.6056 | 9143.0211 | 38.28 | 10.6333 | 11521.9262 | 48.24 | 13.4
24 | [13 empty] | 8259.2912 | 34.58 | 9.6056 | 9143.0211 | 38.28 | 10.6333 | 11521.9262 | 48.24 | 13.4
25 | [13 empty] | 8259.2912 | 34.58 | 9.6056 | 9143.0211 | 38.28 | 10.6333 | 11521.9262 | 48.24 | 13.4
26 | [13 empty] | 8259.2912 | 34.58 | 9.6056 | 9143.0211 | 38.28 | 10.6333 | 11521.9262 | 48.24 | 13.4
27 | [13 empty] | 8259.2912 | 34.58 | 9.6056 | 9143.0211 | 38.28 | 10.6333 | 11521.9262 | 48.24 | 13.4
28 | [13 empty] | 8259.2912 | 34.58 | 9.6056 | 9143.0211 | 38.28 | 10.6333 | 11521.9262 | 48.24 | 13.4
29 | 89.2929 | 4.9987 | 1.23 | 0.1418 | 0.2162 | 0.0071 | 0.0573 | 0.0481 | 0.0812 | 0.0035 | 1.716 | 2.2071 | 0.7576 | 8254.5143 | 34.56 | 9.6 | 9138.2441 | 38.26 | 10.6278 | 11521.9262 | 48.24 | 13.4 | -10.1 | -9
30 | [13 empty] | 8254.5143 | 34.56 | 9.6 | 9138.2441 | 38.26 | 10.6278 | 11521.9262 | 48.24 | 13.4
31 | [13 empty] | 8254.5143 | 34.56 | 9.6 | 9138.2441 | 38.26 | 10.6278 | 11521.9262 | 48.24 | 13.4
Рівень одоризації відповідає чинним нормативним документам | [13 empty] | 8237.604 | 34.4892 | 9.5803 | 9119.1603 | 38.1801 | 10.6056
Середньозважене значення теплоти згоряння:
| В.О. НАЧ ЛУБЕНСЬКОГО ЛВУМГ ФІЛІЇ ОГТСУ | [9 empty] | Патлай С.В. | [9 empty] | 2019-08-01
[11 empty] | прізвище | [5 empty] | підпис |  |  |  | дата

## додаток
Додаток до Паспорту фізико-хімічних показників природного газу. Маршрут № 43
Область | ГРС, прямий споживач | Cередньозважене значення вищої теплоти згоряння
|  | ккал/м³ | МДж/м³ | кВт*год./м³
Маршрут № 43 |  | 9119.1603 | 38.1801 | 10.6056
Київська | Іванків (Ягот.) | 9118.8498 | 38.1788 | 10.6052
Київська | АГНКС Бориспіль | 9115.7687 | 38.1659 | 10.6016
Київська | Баришівка | 9121.716 | 38.1908 | 10.6086
Київська | Березань | 9118.4199 | 38.177 | 10.6047
Київська | Кучаків | 9118.8976 | 38.179 | 10.6053
Київська | Лукаші (н) | 9118.9215 | 38.1791 | 10.6053
Київська | Мартусівка | 9119.2559 | 38.1805 | 10.6057
Київська | Морозівка | 9118.7304 | 38.1783 | 10.6051
Київська | Нечипорівка (Київська обл.) | 9118.5871 | 38.1777 | 10.6049
Київська | Семенівка | 9117.775 | 38.1743 | 10.604
Київська | Старинська | 9118.7304 | 38.1783 | 10.6051
Київська | Стріла | 9119.8291 | 38.1829 | 10.6064
Київська | Студеники/ Жовтневе (Ягот.) | 9118.9693 | 38.1793 | 10.6054
Київська | Яготин | 9119.1842 | 38.1802 | 10.6056
В.О. НАЧ ЛУБЕНСЬКОГО ЛВУМГ ФІЛІЇ ОГТСУ |  | Патлай С.В. |  |  | 2019-08-01
|  | прізвище |  | підпис | дата
2019-08-01