## паспорт
[6 empty] | ПАСПОРТ ФІЗИКО-ХІМІЧНИХ ПОКАЗНИКІВ ПРИРОДНОГО ГАЗУ №834 | [18 empty] | Маршрут №834
переданого Золотоніським ЛВУМГ та прийнятого ПАТ "Черкасигаз", АТ "Київоблгаз", АТ "Вінницягаз", ПрАТ "Миронівська птахофабрика", ТОВ "ТПК Автогазінвест", ДП Укравтогаз (АГНКС-1 м.Черкаси, АГНКС м. Золотоноша)
Золотоніський п/м Золотоніське ЛВУМГ
Вимірювальна хіміко-аналітична лабораторія
по газопроводу "Уренгой-Помари-Ужгород" (УПУ)
Свідоцтво № РЯ-0073/17 чинне до 03.11.2022 р. | [20 empty] | за період з 01.07.2019р. по 31.07.2019р.
Число місяця | Компонентний склад, % мол. | [11 empty] | Фізико-хімічні показники газу обчислені на основі компонентного складу, 101,325 кПа | [9 empty] | Температура точки роси вологи (Р = 3.92 МПа), °С | Температура точки роси вуглеводнів, °С | Масова концентрація сірководню, г/м3 | Масова концентрація меркаптанової сірки, г/м3 | Маса механічних домішок, г/м3
[13 empty] | Густина абсолютна, кг/м3,при 20 ºС, | Температура вимірювання/згоряння при 20/25°С
| метан, С1 | етан, С2 | пропан, С3 | ізо-бутан, і-С4 | н-бутан, н-С4 | нео-пентан, нео-С5 | ізо-пентан, і-С5 | н-пентан, н-С5 | гексани та вищі, С6+ | кисень, О2 | азот, N2 | діоксид вуглецю, CО2 |  | Теплота згоряння нижча |  |  | Теплота згоряння вища |  |  | Число Воббе вище
[14 empty] | ккал/м3 | МДж/м3 | кВт⋅год/м3 | ккал/м3 | МДж/м3 | кВт⋅год/м3 | ккал/м3 | МДж/м3 | кВт⋅год/м3
1 | 95.4121 | 2.6023 | 0.8408 | 0.1272 | 0.1242 | 0.0015 | 0.0223 | 0.0161 | 0.012 | 0.0037 | 0.6206 | 0.2172 | 0.7047 | 8244.9605 | 34.52 | 9.5889 | 9135.8557 | 38.25 | 10.625 | 11944.6835 | 50.01 | 13.8917 | -21.6
2 | 95.3142 | 2.654 | 0.8631 | 0.1313 | 0.1287 | 0.0015 | 0.0233 | 0.0167 | 0.0123 | 0.0049 | 0.6284 | 0.2216 | 0.7056 | 8252.1258 | 34.55 | 9.5972 | 9143.0211 | 38.28 | 10.6333 | 11947.0719 | 50.02 | 13.8944
3 | 95.2951 | 2.6715 | 0.8655 | 0.1323 | 0.1301 | 0.0016 | 0.0238 | 0.0173 | 0.0129 | 0.0043 | 0.6224 | 0.2232 | 0.7058 | 8254.5143 | 34.56 | 9.6 | 9145.4095 | 38.29 | 10.6361 | 11949.4604 | 50.03 | 13.8972
4 | 95.2831 | 2.6792 | 0.8688 | 0.1326 | 0.1302 | 0.0015 | 0.0238 | 0.017 | 0.0127 | 0.0035 | 0.625 | 0.2226 | 0.7058 | 8254.5143 | 34.56 | 9.6 | 9147.798 | 38.3 | 10.6389 | 11949.4604 | 50.03 | 13.8972
5 | 95.2985 | 2.668 | 0.8656 | 0.1321 | 0.1297 | 0.0015 | 0.0236 | 0.017 | 0.0126 | 0.0038 | 0.6258 | 0.2218 | 0.7057 | 8252.1258 | 34.55 | 9.5972 | 9145.4095 | 38.29 | 10.6361 | 11947.0719 | 50.02 | 13.8944
6 | [13 empty] | 8252.1258 | 34.55 | 9.5972 | 9145.4095 | 38.29 | 10.6361 | 11947.0719 | 50.02 | 13.8944
7 | [13 empty] | 8252.1258 | 34.55 | 9.5972 | 9145.4095 | 38.29 | 10.6361 | 11947.0719 | 50.02 | 13.8944
8 | 95.3143 | 2.6432 | 0.8658 | 0.1324 | 0.1308 | 0.0016 | 0.0242 | 0.0176 | 0.0132 | 0.0063 | 0.6289 | 0.2217 | 0.7057 | 8252.1258 | 34.55 | 9.5972 | 9145.4095 | 38.29 | 10.6361 | 11947.0719 | 50.02 | 13.8944 | -18.6
9 | 95.326 | 2.6398 | 0.858 | 0.1315 | 0.1297 | 0.0015 | 0.0239 | 0.0172 | 0.0127 | 0.0051 | 0.6334 | 0.2212 | 0.7055 | 8249.7374 | 34.54 | 9.5944 | 9143.0211 | 38.28 | 10.6333 | 11944.6835 | 50.01 | 13.8917
10 | 95.3283 | 2.6344 | 0.8636 | 0.1331 | 0.1315 | 0.0016 | 0.0246 | 0.0177 | 0.0136 | 0.0048 | 0.6274 | 0.2194 | 0.7056 | 8252.1258 | 34.55 | 9.5972 | 9145.4095 | 38.29 | 10.6361 | 11947.0719 | 50.02 | 13.8944
11 | 95.6351 | 2.4224 | 0.8086 | 0.1313 | 0.1297 | 0.0016 | 0.0254 | 0.0185 | 0.0153 | 0.0042 | 0.615 | 0.1929 | 0.7034 | 8235.4066 | 34.48 | 9.5778 | 9126.3018 | 38.21 | 10.6139 | 11942.295 | 50 | 13.8889 |  |  |  |  | відсутні
12 | 95.3933 | 2.5863 | 0.8507 | 0.1322 | 0.1303 | 0.0016 | 0.0244 | 0.0176 | 0.0132 | 0.0048 | 0.6326 | 0.213 | 0.7051 | 8247.3489 | 34.53 | 9.5917 | 9138.2441 | 38.26 | 10.6278 | 11944.6835 | 50.01 | 13.8917
13 | [13 empty] | 8247.3489 | 34.53 | 9.5917 | 9138.2441 | 38.26 | 10.6278 | 11944.6835 | 50.01 | 13.8917
14 | [13 empty] | 8247.3489 | 34.53 | 9.5917 | 9138.2441 | 38.26 | 10.6278 | 11944.6835 | 50.01 | 13.8917
15 | 95.4671 | 2.5357 | 0.8363 | 0.1304 | 0.1284 | 0.0016 | 0.0238 | 0.0173 | 0.0132 | 0.0066 | 0.6348 | 0.2048 | 0.7044 | 8242.572 | 34.51 | 9.5861 | 9133.4672 | 38.24 | 10.6222 | 11942.295 | 50 | 13.8889 | -18.5
16 | 95.8519 | 2.2787 | 0.7648 | 0.1185 | 0.1193 | 0.0015 | 0.0221 | 0.0165 | 0.0117 | 0.0054 | 0.6384 | 0.1712 | 0.7012 | 8213.9105 | 34.39 | 9.5528 | 9102.4172 | 38.11 | 10.5861 | 11930.3527 | 49.95 | 13.875
17 | 95.7905 | 2.3147 | 0.7734 | 0.1189 | 0.1193 | 0.0015 | 0.0219 | 0.0162 | 0.0117 | 0.0067 | 0.6469 | 0.1783 | 0.7017 | 8216.299 | 34.4 | 9.5556 | 9104.8057 | 38.12 | 10.5889 | 11930.3527 | 49.95 | 13.875
18 | 95.6968 | 2.3765 | 0.7944 | 0.1213 | 0.1211 | 0.0015 | 0.0225 | 0.0163 | 0.0125 | 0.0061 | 0.6405 | 0.1905 | 0.7025 | 8223.4643 | 34.43 | 9.5639 | 9114.3595 | 38.16 | 10.6 | 11932.7412 | 49.96 | 13.8778
19 | [13 empty] | 8223.4643 | 34.43 | 9.5639 | 9114.3595 | 38.16 | 10.6 | 11932.7412 | 49.96 | 13.8778
20 | [13 empty] | 8223.4643 | 34.43 | 9.5639 | 9114.3595 | 38.16 | 10.6 | 11932.7412 | 49.96 | 13.8778
21 | [13 empty] | 8223.4643 | 34.43 | 9.5639 | 9114.3595 | 38.16 | 10.6 | 11932.7412 | 49.96 | 13.8778
22 | 95.4438 | 2.5432 | 0.8559 | 0.1314 | 0.1306 | 0.0016 | 0.0241 | 0.0176 | 0.0133 | 0.0045 | 0.6192 | 0.2148 | 0.7048 | 8244.9605 | 34.52 | 9.5889 | 9138.2441 | 38.26 | 10.6278 | 11944.6835 | 50.01 | 13.8917 | -18.2
23 | 95.452 | 2.5328 | 0.8484 | 0.1306 | 0.1297 | 0.0016 | 0.0242 | 0.0175 | 0.0131 | 0.0058 | 0.6304 | 0.2139 | 0.7047 | 8242.572 | 34.51 | 9.5861 | 9133.4672 | 38.24 | 10.6222 | 11942.295 | 50 | 13.8889
24 | 95.453 | 2.5337 | 0.8482 | 0.1307 | 0.1299 | 0.0016 | 0.0241 | 0.0176 | 0.0137 | 0.0046 | 0.6284 | 0.2145 | 0.7047 | 8242.572 | 34.51 | 9.5861 | 9135.8557 | 38.25 | 10.625 | 11942.295 | 50 | 13.8889 |  |  | <0.001 | <0.001
25 | 95.4696 | 2.5198 | 0.8417 | 0.1293 | 0.1283 | 0.0015 | 0.024 | 0.0176 | 0.0134 | 0.0064 | 0.6352 | 0.2132 | 0.7045 | 8240.1836 | 34.5 | 9.5833 | 9131.0788 | 38.23 | 10.6194 | 11939.9065 | 49.99 | 13.8861
26 | 95.505 | 2.5037 | 0.8336 | 0.1279 | 0.1269 | 0.0016 | 0.0236 | 0.0173 | 0.0134 | 0.0048 | 0.6297 | 0.2125 | 0.7042 | 8237.7951 | 34.49 | 9.5806 | 9128.6903 | 38.22 | 10.6167 | 11939.9065 | 49.99 | 13.8861
27 | [13 empty] | 8237.7951 | 34.49 | 9.5806 | 9128.6903 | 38.22 | 10.6167 | 11939.9065 | 49.99 | 13.8861
28 | [13 empty] | 8237.7951 | 34.49 | 9.5806 | 9128.6903 | 38.22 | 10.6167 | 11939.9065 | 49.99 | 13.8861
29 | 95.6224 | 2.4378 | 0.8076 | 0.1228 | 0.1214 | 0.0015 | 0.0225 | 0.0165 | 0.0128 | 0.0042 | 0.6232 | 0.2073 | 0.7032 | 8230.6297 | 34.46 | 9.5722 | 9119.1365 | 38.18 | 10.6056 | 11935.1296 | 49.97 | 13.8806 | -19.2
30 | 95.6524 | 2.4206 | 0.7902 | 0.1196 | 0.1177 | 0.0014 | 0.0215 | 0.0156 | 0.012 | 0.005 | 0.6379 | 0.2061 | 0.7027 | 8223.4643 | 34.43 | 9.5639 | 9111.9711 | 38.15 | 10.5972 | 11930.3527 | 49.95 | 13.875
31 | 95.5918 | 2.4859 | 0.7846 | 0.1154 | 0.1122 | 0.0013 | 0.0196 | 0.0144 | 0.0109 | 0.0058 | 0.6434 | 0.2147 | 0.7029 | 8223.4643 | 34.43 | 9.5639 | 9111.9711 | 38.15 | 10.5972 | 11927.9642 | 49.94 | 13.8722
Рівень одоризації відповідає чинним нормативним документам | [13 empty] | 8239.2521 | 34.4961 | 9.5823 | 9130.4816 | 38.2275 | 10.6188
Середньозважене значення теплоти згоряння:
| В.о. начальника Золотоніського ЛВУМГ | [8 empty] | Смірнов В.І. | [9 empty] | 2019-08-01
[11 empty] | прізвище | [5 empty] | підпис |  |  |  | дата

## додаток
Додаток до Паспорту фізико-хімічних показників природного газу. Маршрут №834
Область | ГРС, прямий споживач | Cередньозважене значення вищої теплоти згоряння
|  | ккал/м³ | МДж/м³ | кВт*год./м³
Маршрут №834 |  | 9130.4816 | 38.2275 | 10.6188
Вінницька | Іллінці УПУ | 9131.1026 | 38.2301 | 10.6195
Вінницька | Оратів УПУ | 9131.2937 | 38.2309 | 10.6197
Вінницька | Осична УПУ | 9131.3654 | 38.2312 | 10.6198
Вінницька | Тягун УПУ | 9131.2937 | 38.2309 | 10.6197
Київська | Богуслав УПУ | 9131.3176 | 38.231 | 10.6197
Київська | Вільхівець УПУ | 9131.3893 | 38.2313 | 10.6198
Київська | Високе УПУ | 9132.7984 | 38.2372 | 10.6214
Київська | Зеленьки УПУ | 9131.1504 | 38.2303 | 10.6195
Київська | Кагарлик УПУ | 9131.3654 | 38.2312 | 10.6198
Київська | Мельники (Іванівка) УПУ | 9131.4131 | 38.2314 | 10.6198
Київська | Миронівка УПУ | 9131.7714 | 38.2329 | 10.6203
Київська | Озерна (цукр.з-д) УПУ | 9131.3893 | 38.2313 | 10.6198
Київська | П`ятигори УПУ | 9131.7714 | 38.2329 | 10.6203
Київська | Ржищів УПУ | 9131.5803 | 38.2321 | 10.62
Київська | Росава УПУ | 9130.7444 | 38.2286 | 10.6191
Київська | Ставище УПУ | 9131.2459 | 38.2307 | 10.6196
Київська | Стайки УПУ | 9129.0008 | 38.2213 | 10.617
Київська | Тараща (Ківшовата) УПУ | 9131.2937 | 38.2309 | 10.6197
Київська | Тетіїв УПУ | 9130.8638 | 38.2291 | 10.6192
Київська | Тулинці УПУ | 9131.6042 | 38.2322 | 10.6201
Черкаська | Єлізоветівка ЯЧ | 9131.6042 | 38.2322 | 10.6201
Черкаська | АГНКС Золотоноша (РВУ "Харківавтогаз" ) УПУ | 9131.3893 | 38.2313 | 10.6198
Черкаська | АГНКС ТОВ "ТПК Автогазiнвест" | 9131.2937 | 38.2309 | 10.6197
Черкаська | АГНКС Черкаси (РВУ "Харківавтогаз" ) ЯЧ | 9132.5357 | 38.2361 | 10.6211
Черкаська | АЗОТ Яготин | 9130.4339 | 38.2273 | 10.6187
Черкаська | Білозірря ЯЧ | 9131.1265 | 38.2302 | 10.6195
Черкаська | Байбузи ЯЧ | 9131.3893 | 38.2313 | 10.6198
Черкаська | Баштечки УПУ | 9129.7412 | 38.2244 | 10.6179
Черкаська | Богодухівка УПУ | 9131.3176 | 38.231 | 10.6197
Черкаська | ГРС Черкаси, лінія Черкаська ТЕЦ | 9128.4276 | 38.2189 | 10.6164
Черкаська | Дмитрівка УПУ | 9131.2937 | 38.2309 | 10.6197
Черкаська | Драбів УПУ | 9131.3893 | 38.2313 | 10.6198
Черкаська | Дубіївка ЯЧ | 9131.4131 | 38.2314 | 10.6198
Черкаська | Жашків УПУ | 9131.437 | 38.2315 | 10.6199
Черкаська | Закревки ЯЧ | 0 | 0 | 0
Черкаська | Золотоноша УПУ | 9132.2013 | 38.2347 | 10.6208
Черкаська | Канів ЯЧ | 9130.7921 | 38.2288 | 10.6191
Черкаська | Кор.-Шевчен. УПУ | 9131.9147 | 38.2335 | 10.6204
Черкаська | Леськи ЯЧ | 9131.437 | 38.2315 | 10.6199
Черкаська | М.Бурімка УПУ | 9131.2937 | 38.2309 | 10.6197
Черкаська | Мельники (Крутьки) УПУ | 9131.3176 | 38.231 | 10.6197
Черкаська | Мошни ЯЧ | 9133.2761 | 38.2392 | 10.622
Черкаська | Острожани УПУ | 9131.2221 | 38.2306 | 10.6196
Черкаська | ПАТ"Миронiвська птахофабрика" Ліпляве ЯЧ | 9126.2063 | 38.2096 | 10.6138
Черкаська | ПАТ"Миронiвська птахофабрика" Тулинці УПУ | 9132.2013 | 38.2347 | 10.6208
Черкаська | Сахнівка УПУ | 9131.2698 | 38.2308 | 10.6197
Черкаська | Сміла ЯЧ | 9131.2698 | 38.2308 | 10.6197
Черкаська | Старосілля ЯЧ | 9131.437 | 38.2315 | 10.6199
Черкаська | Степанки ЯЧ | 9131.2698 | 38.2308 | 10.6197
Черкаська | Тубільці ЯЧ | 9131.4609 | 38.2316 | 10.6199
Черкаська | Хмільна ЯЧ | 9131.5087 | 38.2318 | 10.6199
Черкаська | Черкаси (місто без ТЕЦ) Яготин | 9131.1504 | 38.2303 | 10.6195
Черкаська | Чорнобай УПУ | 9131.2459 | 38.2307 | 10.6196
В.о. начальника Золотоніського ЛВУМГ |  | Смірнов В.І. |  |  | 2019-08-01
|  | прізвище |  | підпис |  | дата