## паспорт
[6 empty] | ПАСПОРТ ФІЗИКО-ХІМІЧНИХ ПОКАЗНИКІВ ПРИРОДНОГО ГАЗУ №840 | [18 empty] | Маршрут №840
переданого Золотоніським ЛВУМГ та прийнятого ПАТ "Черкасигаз", АТ "Київоблгаз"
Золотоніський п/м Золотоніське ЛВУМГ
Вимірювальна хіміко-аналітична лабораторія
по газопроводу "Прогрес"
Свідоцтво № РЯ-0073/17 чинне до 03.11.2022 р. | [20 empty] | за період з 01.07.2019р. по 31.07.2019р.
Число місяця | Компонентний склад, % мол. | [11 empty] | Фізико-хімічні показники газу обчислені на основі компонентного складу, 101,325 кПа | [9 empty] | Температура точки роси вологи (Р = 3.92 МПа), °С | Температура точки роси вуглеводнів, °С | Масова концентрація сірководню, г/м3 | Масова концентрація меркаптанової сірки, г/м3 | Маса механічних домішок, г/м3
[13 empty] | Густина абсолютна, кг/м3,при 20 ºС, | Температура вимірювання/згоряння при 20/25°С
| метан, С1 | етан, С2 | пропан, С3 | ізо-бутан, і-С4 | н-бутан, н-С4 | нео-пентан, нео-С5 | ізо-пентан, і-С5 | н-пентан, н-С5 | гексани та вищі, С6+ | кисень, О2 | азот, N2 | діоксид вуглецю, CО2 |  | Теплота згоряння нижча |  |  | Теплота згоряння вища |  |  | Число Воббе вище
[14 empty] | ккал/м3 | МДж/м3 | кВт⋅год/м3 | ккал/м3 | МДж/м3 | кВт⋅год/м3 | ккал/м3 | МДж/м3 | кВт⋅год/м3
1 | 95.3849 | 2.6144 | 0.8446 | 0.1277 | 0.1248 | 0.0016 | 0.0225 | 0.016 | 0.0121 | 0.0048 | 0.6288 | 0.2178 | 0.7049 | 8244.9605 | 34.52 | 9.5889 | 9135.8557 | 38.25 | 10.625 | 11942.295 | 50 | 13.8889 | -20.7
2 | 95.3499 | 2.6327 | 0.8538 | 0.1308 | 0.1283 | 0.0016 | 0.0235 | 0.0169 | 0.0129 | 0.0046 | 0.6245 | 0.2205 | 0.7053 | 8249.7374 | 34.54 | 9.5944 | 9140.6326 | 38.27 | 10.6306 | 11944.6835 | 50.01 | 13.8917 | -18.8
3 | 95.2986 | 2.6625 | 0.868 | 0.1317 | 0.1298 | 0.0016 | 0.0236 | 0.0169 | 0.0129 | 0.0047 | 0.6272 | 0.2225 | 0.7057 | 8252.1258 | 34.55 | 9.5972 | 9145.4095 | 38.29 | 10.6361 | 11947.0719 | 50.02 | 13.8944 | -18.9
4 | 95.2515 | 2.6941 | 0.8745 | 0.1326 | 0.1304 | 0.0017 | 0.0238 | 0.0172 | 0.0132 | 0.0056 | 0.6336 | 0.2218 | 0.7061 | 8256.9028 | 34.57 | 9.6028 | 9147.798 | 38.3 | 10.6389 | 11947.0719 | 50.02 | 13.8944 | -18.3
5 | 95.3577 | 2.618 | 0.8517 | 0.1304 | 0.1284 | 0.0015 | 0.0235 | 0.0168 | 0.0125 | 0.0061 | 0.6357 | 0.2177 | 0.7052 | 8247.3489 | 34.53 | 9.5917 | 9138.2441 | 38.26 | 10.6278 | 11942.295 | 50 | 13.8889 | -19.3
6 | [13 empty] | 8247.3489 | 34.53 | 9.5917 | 9138.2441 | 38.26 | 10.6278 | 11942.295 | 50 | 13.8889
7 | [13 empty] | 8247.3489 | 34.53 | 9.5917 | 9138.2441 | 38.26 | 10.6278 | 11942.295 | 50 | 13.8889
8 | 95.3744 | 2.5961 | 0.8607 | 0.1327 | 0.1317 | 0.0016 | 0.0248 | 0.0182 | 0.0147 | 0.0034 | 0.6174 | 0.2243 | 0.7054 | 8249.7374 | 34.54 | 9.5944 | 9143.0211 | 38.28 | 10.6333 | 11947.0719 | 50.02 | 13.8944 | -19
9 | 95.5906 | 2.4539 | 0.813 | 0.1297 | 0.1286 | 0.0016 | 0.0247 | 0.0181 | 0.0143 | 0.0054 | 0.6286 | 0.1915 | 0.7035 | 8235.4066 | 34.48 | 9.5778 | 9126.3018 | 38.21 | 10.6139 | 11942.295 | 50 | 13.8889 | -19
10 | 95.6208 | 2.4247 | 0.8144 | 0.132 | 0.1314 | 0.0017 | 0.0256 | 0.0185 | 0.0153 | 0.0045 | 0.6213 | 0.1898 | 0.7035 | 8237.7951 | 34.49 | 9.5806 | 9128.6903 | 38.22 | 10.6167 | 11942.295 | 50 | 13.8889 | -17.5
11 | 95.3498 | 2.612 | 0.8569 | 0.1323 | 0.1306 | 0.0015 | 0.0243 | 0.0178 | 0.0134 | 0.0062 | 0.6385 | 0.2167 | 0.7054 | 8249.7374 | 34.54 | 9.5944 | 9140.6326 | 38.27 | 10.6306 | 11944.6835 | 50.01 | 13.8917 | -18 |  |  |  | відсутні
12 | 95.6188 | 2.4525 | 0.8109 | 0.1292 | 0.1265 | 0.0016 | 0.024 | 0.0173 | 0.0138 | 0.0036 | 0.6104 | 0.1914 | 0.7033 | 8235.4066 | 34.48 | 9.5778 | 9126.3018 | 38.21 | 10.6139 | 11944.6835 | 50.01 | 13.8917 | -19.3
13 | [13 empty] | 8235.4066 | 34.48 | 9.5778 | 9126.3018 | 38.21 | 10.6139 | 11944.6835 | 50.01 | 13.8917
14 | [13 empty] | 8235.4066 | 34.48 | 9.5778 | 9126.3018 | 38.21 | 10.6139 | 11944.6835 | 50.01 | 13.8917
15 | 95.9331 | 2.2445 | 0.7454 | 0.117 | 0.1159 | 0.0016 | 0.0217 | 0.0157 | 0.0118 | 0.0039 | 0.629 | 0.1604 | 0.7005 | 8209.1336 | 34.37 | 9.5472 | 9100.0288 | 38.1 | 10.5833 | 11932.7412 | 49.96 | 13.8778 | -19
16 | 95.8402 | 2.2831 | 0.7671 | 0.1187 | 0.12 | 0.0015 | 0.0223 | 0.0166 | 0.0121 | 0.0054 | 0.6397 | 0.1733 | 0.7013 | 8213.9105 | 34.39 | 9.5528 | 9104.8057 | 38.12 | 10.5889 | 11930.3527 | 49.95 | 13.875 | -19.4
17 | 95.7197 | 2.3665 | 0.7912 | 0.1198 | 0.1198 | 0.0015 | 0.022 | 0.0159 | 0.0121 | 0.0041 | 0.637 | 0.1904 | 0.7023 | 8221.0759 | 34.42 | 9.5611 | 9111.9711 | 38.15 | 10.5972 | 11932.7412 | 49.96 | 13.8778 | -18.6
18 | 95.7367 | 2.3587 | 0.7887 | 0.1221 | 0.1213 | 0.0015 | 0.0226 | 0.0164 | 0.0126 | 0.0036 | 0.6255 | 0.1903 | 0.7023 | 8223.4643 | 34.43 | 9.5639 | 9114.3595 | 38.16 | 10.6 | 11935.1296 | 49.97 | 13.8806 | -19
19 | [13 empty] | 8223.4643 | 34.43 | 9.5639 | 9114.3595 | 38.16 | 10.6 | 11935.1296 | 49.97 | 13.8806
20 | [13 empty] | 8223.4643 | 34.43 | 9.5639 | 9114.3595 | 38.16 | 10.6 | 11935.1296 | 49.97 | 13.8806
21 | [13 empty] | 8223.4643 | 34.43 | 9.5639 | 9114.3595 | 38.16 | 10.6 | 11935.1296 | 49.97 | 13.8806
22 | 95.4789 | 2.5169 | 0.8499 | 0.1319 | 0.132 | 0.0016 | 0.0249 | 0.0183 | 0.0143 | 0.004 | 0.6142 | 0.2131 | 0.7046 | 8244.9605 | 34.52 | 9.5889 | 9135.8557 | 38.25 | 10.625 | 11944.6835 | 50.01 | 13.8917 | -18.6
23 | 95.5822 | 2.4612 | 0.8141 | 0.1264 | 0.1251 | 0.0017 | 0.0237 | 0.0174 | 0.014 | 0.0041 | 0.622 | 0.2081 | 0.7036 | 8233.0182 | 34.47 | 9.575 | 9123.9134 | 38.2 | 10.6111 | 11939.9065 | 49.99 | 13.8861 | -19.3
24 | 95.5488 | 2.4747 | 0.8227 | 0.1255 | 0.1244 | 0.0016 | 0.0228 | 0.0165 | 0.013 | 0.0053 | 0.633 | 0.2117 | 0.7038 | 8233.0182 | 34.47 | 9.575 | 9123.9134 | 38.2 | 10.6111 | 11937.5181 | 49.98 | 13.8833 | -19.9 |  | <0.001 | <0.001
25 | 95.723 | 2.3707 | 0.7741 | 0.1176 | 0.1159 | 0.0014 | 0.0211 | 0.0156 | 0.0123 | 0.0049 | 0.6404 | 0.203 | 0.7022 | 8216.299 | 34.4 | 9.5556 | 9107.1942 | 38.13 | 10.5917 | 11927.9642 | 49.94 | 13.8722 | -18.6
26 | 95.8258 | 2.3095 | 0.7535 | 0.1128 | 0.1107 | 0.0014 | 0.0199 | 0.0147 | 0.0115 | 0.0045 | 0.6408 | 0.1949 | 0.7012 | 8209.1336 | 34.37 | 9.5472 | 9097.6403 | 38.09 | 10.5806 | 11923.1873 | 49.92 | 13.8667 | -20.9
27 | [13 empty] | 8209.1336 | 34.37 | 9.5472 | 9097.6403 | 38.09 | 10.5806 | 11923.1873 | 49.92 | 13.8667
28 | [13 empty] | 8209.1336 | 34.37 | 9.5472 | 9097.6403 | 38.09 | 10.5806 | 11923.1873 | 49.92 | 13.8667
29 | 95.9864 | 2.2424 | 0.7018 | 0.1042 | 0.1014 | 0.0013 | 0.0179 | 0.0131 | 0.0106 | 0.0036 | 0.625 | 0.1923 | 0.6997 | 8194.8028 | 34.31 | 9.5306 | 9083.3096 | 38.03 | 10.5639 | 11918.4104 | 49.9 | 13.8611 | -18.6
30 | 95.7034 | 2.4087 | 0.7596 | 0.1116 | 0.1086 | 0.0013 | 0.019 | 0.0139 | 0.0109 | 0.0062 | 0.6463 | 0.2105 | 0.702 | 8213.9105 | 34.39 | 9.5528 | 9102.4172 | 38.11 | 10.5861 | 11923.1873 | 49.92 | 13.8667 | -19.6
31 | 95.6074 | 2.481 | 0.7832 | 0.1155 | 0.1129 | 0.0014 | 0.0199 | 0.0145 | 0.0115 | 0.004 | 0.6365 | 0.2122 | 0.7028 | 8223.4643 | 34.43 | 9.5639 | 9114.3595 | 38.16 | 10.6 | 11930.3527 | 49.95 | 13.875 | -19.1
Рівень одоризації відповідає чинним нормативним документам | [13 empty] | 8231.0596 | 34.4618 | 9.5727 | 9121.7399 | 38.1909 | 10.6086
Середньозважене значення теплоти згоряння:
| В.о. начальника Золотоніського ЛВУМГ | [8 empty] | Смірнов В.І. | [9 empty] | 2019-08-01
[11 empty] | прізвище | [5 empty] | підпис |  |  |  | дата

## додаток
Додаток до Паспорту фізико-хімічних показників природного газу. Маршрут №840
Область | ГРС, прямий споживач | Cередньозважене значення вищої теплоти згоряння
|  | ккал/м³ | МДж/м³ | кВт*год./м³
Маршрут №840 |  | 9121.7399 | 38.1909 | 10.6086
Київська | Гейсиха П | 9121.9787 | 38.1919 | 10.6089
Київська | Медвин П | 9121.5966 | 38.1903 | 10.6084
Київська | Юшків Ріг П | 9121.5966 | 38.1903 | 10.6084
Черкаська | Пальміра (Привітне) П | 9121.6682 | 38.1906 | 10.6085
В.о. начальника Золотоніського ЛВУМГ |  | Смірнов В.І. |  |  | 2019-08-01
|  | прізвище |  | підпис |  | дата