## паспорт
[6 empty] | ПАСПОРТ ФІЗИКО-ХІМІЧНИХ ПОКАЗНИКІВ ПРИРОДНОГО ГАЗУ №602 | [18 empty] | Маршрут №602
переданого Харківським ЛВУМГ та прийнятого АТ "Луганськгаз"
п/м КС Борова Харківське ЛВУМГ
Вимірювальна хіміко-аналітична лабораторія
Свідоцтво № 100-037/2013 дійсне до 24.10.2017 р. | [20 empty] | за період з 01.07.2019р. по 31.07.2019р.
Число місяця | Компонентний склад, % мол. | [11 empty] | Фізико-хімічні показники газу обчислені на основі компонентного складу, 101,325 кПа | [9 empty] | Температура точки роси вологи (Р = 3.92 МПа), °С | Температура точки роси вуглеводнів, °С | Масова концентрація сірководню, г/м3 | Масова концентрація меркаптанової сірки, г/м3 | Маса механічних домішок, г/м3
[13 empty] | Густина абсолютна, кг/м3,при 20 ºС, | Температура вимірювання/згоряння при 20/25°С
| метан, С1 | етан, С2 | пропан, С3 | ізо-бутан, і-С4 | н-бутан, н-С4 | нео-пентан, нео-С5 | ізо-пентан, і-С5 | н-пентан, н-С5 | гексани та вищі, С6+ | кисень, О2 | азот, N2 | діоксид вуглецю, CО2 |  | Теплота згоряння нижча |  |  | Теплота згоряння вища |  |  | Число Воббе вище
[14 empty] | ккал/м3 | МДж/м3 | кВт⋅год/м3 | ккал/м3 | МДж/м3 | кВт⋅год/м3 | ккал/м3 | МДж/м3 | кВт⋅год/м3
1 | 92.6407 | 4.0079 | 1.0175 | 0.1404 | 0.217 | 0.0077 | 0.067 | 0.0506 | 0.1513 | 0.0028 | 1.3555 | 0.3416 | 0.7281 | 8369.1603 | 35.04 | 9.7333 | 9267.2209 | 38.8 | 10.7778 | 11918.4104 | 49.9 | 13.8611 | -8.6 | -0.6
2 | [13 empty] | 8369.1603 | 35.04 | 9.7333 | 9267.2209 | 38.8 | 10.7778 | 11918.4104 | 49.9 | 13.8611
3 | [13 empty] | 8369.1603 | 35.04 | 9.7333 | 9267.2209 | 38.8 | 10.7778 | 11918.4104 | 49.9 | 13.8611
4 | [13 empty] | 8369.1603 | 35.04 | 9.7333 | 9267.2209 | 38.8 | 10.7778 | 11918.4104 | 49.9 | 13.8611
5 | [13 empty] | 8369.1603 | 35.04 | 9.7333 | 9267.2209 | 38.8 | 10.7778 | 11918.4104 | 49.9 | 13.8611
6 | [13 empty] | 8369.1603 | 35.04 | 9.7333 | 9267.2209 | 38.8 | 10.7778 | 11918.4104 | 49.9 | 13.8611
7 | [13 empty] | 8369.1603 | 35.04 | 9.7333 | 9267.2209 | 38.8 | 10.7778 | 11918.4104 | 49.9 | 13.8611
8 | 92.7855 | 3.8988 | 0.997 | 0.1391 | 0.2203 | 0.0076 | 0.0682 | 0.0501 | 0.1564 | 0.003 | 1.2939 | 0.38 | 0.7276 | 8364.3834 | 35.02 | 9.7278 | 9262.444 | 38.78 | 10.7722 | 11916.022 | 49.89 | 13.8583 | -9.2 | -1.2
9 | [13 empty] | 8364.3834 | 35.02 | 9.7278 | 9262.444 | 38.78 | 10.7722 | 11916.022 | 49.89 | 13.8583
10 | [13 empty] | 8364.3834 | 35.02 | 9.7278 | 9262.444 | 38.78 | 10.7722 | 11916.022 | 49.89 | 13.8583
11 | [13 empty] | 8364.3834 | 35.02 | 9.7278 | 9262.444 | 38.78 | 10.7722 | 11916.022 | 49.89 | 13.8583
12 | [13 empty] | 8364.3834 | 35.02 | 9.7278 | 9262.444 | 38.78 | 10.7722 | 11916.022 | 49.89 | 13.8583
13 | [13 empty] | 8364.3834 | 35.02 | 9.7278 | 9262.444 | 38.78 | 10.7722 | 11916.022 | 49.89 | 13.8583
14 | [13 empty] | 8364.3834 | 35.02 | 9.7278 | 9262.444 | 38.78 | 10.7722 | 11916.022 | 49.89 | 13.8583
15 | 92.7269 | 3.859 | 1.0257 | 0.1444 | 0.2253 | 0.0079 | 0.0711 | 0.0515 | 0.1447 | 0.0029 | 1.3566 | 0.3839 | 0.728 | 8359.6065 | 35 | 9.7222 | 9255.2786 | 38.75 | 10.7639 | 11906.4681 | 49.85 | 13.8472 | -8.2 | -0.4
16 | [13 empty] | 8359.6065 | 35 | 9.7222 | 9255.2786 | 38.75 | 10.7639 | 11906.4681 | 49.85 | 13.8472
17 | [13 empty] | 8359.6065 | 35 | 9.7222 | 9255.2786 | 38.75 | 10.7639 | 11906.4681 | 49.85 | 13.8472
18 | [13 empty] | 8359.6065 | 35 | 9.7222 | 9255.2786 | 38.75 | 10.7639 | 11906.4681 | 49.85 | 13.8472
19 | [13 empty] | 8359.6065 | 35 | 9.7222 | 9255.2786 | 38.75 | 10.7639 | 11906.4681 | 49.85 | 13.8472
20 | [13 empty] | 8359.6065 | 35 | 9.7222 | 9255.2786 | 38.75 | 10.7639 | 11906.4681 | 49.85 | 13.8472
21 | [13 empty] | 8359.6065 | 35 | 9.7222 | 9255.2786 | 38.75 | 10.7639 | 11906.4681 | 49.85 | 13.8472
22 | [13 empty] | 8359.6065 | 35 | 9.7222 | 9255.2786 | 38.75 | 10.7639 | 11906.4681 | 49.85 | 13.8472 | -9.6 | -1.4
23 | [13 empty] | 8359.6065 | 35 | 9.7222 | 9255.2786 | 38.75 | 10.7639 | 11906.4681 | 49.85 | 13.8472
24 | [13 empty] | 8359.6065 | 35 | 9.7222 | 9255.2786 | 38.75 | 10.7639 | 11906.4681 | 49.85 | 13.8472
25 | [13 empty] | 8359.6065 | 35 | 9.7222 | 9255.2786 | 38.75 | 10.7639 | 11906.4681 | 49.85 | 13.8472
26 | [13 empty] | 8359.6065 | 35 | 9.7222 | 9255.2786 | 38.75 | 10.7639 | 11906.4681 | 49.85 | 13.8472
27 | [13 empty] | 8359.6065 | 35 | 9.7222 | 9255.2786 | 38.75 | 10.7639 | 11906.4681 | 49.85 | 13.8472
28 | [13 empty] | 8359.6065 | 35 | 9.7222 | 9255.2786 | 38.75 | 10.7639 | 11906.4681 | 49.85 | 13.8472
29 | [13 empty] | 8359.6065 | 35 | 9.7222 | 9255.2786 | 38.75 | 10.7639 | 11906.4681 | 49.85 | 13.8472 | -9.3 | -0.8
30 | [13 empty] | 8359.6065 | 35 | 9.7222 | 9255.2786 | 38.75 | 10.7639 | 11906.4681 | 49.85 | 13.8472
31 | [13 empty] | 8359.6065 | 35 | 9.7222 | 9255.2786 | 38.75 | 10.7639 | 11906.4681 | 49.85 | 13.8472
Рівень одоризації відповідає чинним нормативним документам | [13 empty] | 8362.8787 | 35.0137 | 9.726 | 9259.6495 | 38.7683 | 10.769
Середньозважене значення теплоти згоряння:
| В.о.начальника Харківського ЛВУМГ | [8 empty] | Іваньков О.В. | [10 empty] | 2019-08-02
[11 empty] | прізвище | [5 empty] | підпис |  |  |  | дата

## додаток
Додаток до Паспорту фізико-хімічних показників природного газу. Маршрут №602
Область | ГРС, прямий споживач | Cередньозважене значення вищої теплоти згоряння
|  | ккал/м³ | МДж/м³ | кВт*год./м³
Маршрут №602 |  | 9259.6495 | 38.7683 | 10.769
Луганська | ГРС м.Сватово | 9259.6495 | 38.7683 | 10.769
Луганська | ГРС с.Коломийчиха | 9259.6973 | 38.7685 | 10.769
Луганська | ГРС с.Коноплянівка | 9259.6734 | 38.7684 | 10.769
Луганська | ГРС с.Попівка | 9259.6495 | 38.7683 | 10.769
В.о.начальника Харківського ЛВУМГ |  | Іваньков О.В. |  |  | 2019-08-02
|  | прізвище |  | підпис | дата