## паспорт
[6 empty] | ПАСПОРТ ФІЗИКО-ХІМІЧНИХ ПОКАЗНИКІВ ПРИРОДНОГО ГАЗУ №624 | [18 empty] | Маршрут №624
переданого Сєвєродонецьким ЛВУМГ та прийнятого АТ "Луганськгаз"
Новопсковський п/м Сєвєродонецьке ЛВУМГ
Вимірювальна хіміко-аналітична лабораторія
Свідоцтво № LC 054 чинне до 07.12.2022 р. | [20 empty] | за період з 01.07.2019р. по 31.07.2019р.
Число місяця | Компонентний склад, % мол. | [11 empty] | Фізико-хімічні показники газу обчислені на основі компонентного складу, 101,325 кПа | [9 empty] | Температура точки роси вологи (Р = 3.92 МПа), °С | Температура точки роси вуглеводнів, °С | Масова концентрація сірководню, г/м3 | Масова концентрація меркаптанової сірки, г/м3 | Маса механічних домішок, г/м3
[13 empty] | Густина абсолютна, кг/м3,при 20 ºС, | Температура вимірювання/згоряння при 20/25°С
| метан, С1 | етан, С2 | пропан, С3 | ізо-бутан, і-С4 | н-бутан, н-С4 | нео-пентан, нео-С5 | ізо-пентан, і-С5 | н-пентан, н-С5 | гексани та вищі, С6+ | кисень, О2 | азот, N2 | діоксид вуглецю, CО2 |  | Теплота згоряння нижча |  |  | Теплота згоряння вища |  |  | Число Воббе вище
[14 empty] | ккал/м3 | МДж/м3 | кВт⋅год/м3 | ккал/м3 | МДж/м3 | кВт⋅год/м3 | ккал/м3 | МДж/м3 | кВт⋅год/м3
1 | [13 empty] | 8180.4721 | 34.25 | 9.5139 | 9064.2019 | 37.95 | 10.5417 | 11779.8798 | 49.32 | 13.7
2 | [13 empty] | 8180.4721 | 34.25 | 9.5139 | 9064.2019 | 37.95 | 10.5417 | 11779.8798 | 49.32 | 13.7
3 | [13 empty] | 8180.4721 | 34.25 | 9.5139 | 9064.2019 | 37.95 | 10.5417 | 11779.8798 | 49.32 | 13.7
4 | 94.5249 | 2.6613 | 0.749 | 0.0918 | 0.1107 | 0.0041 | 0.0248 | 0.02 | 0.0496 | 0.0073 | 1.3919 | 0.3646 | 0.71 | 8168.5298 | 34.2 | 9.5 | 9049.8712 | 37.89 | 10.525 | 11789.4336 | 49.36 | 13.7111 | -9.8 | -7.2
5 | [13 empty] | 8168.5298 | 34.2 | 9.5 | 9049.8712 | 37.89 | 10.525 | 11789.4336 | 49.36 | 13.7111
6 | [13 empty] | 8168.5298 | 34.2 | 9.5 | 9049.8712 | 37.89 | 10.525 | 11789.4336 | 49.36 | 13.7111
7 | [13 empty] | 8168.5298 | 34.2 | 9.5 | 9049.8712 | 37.89 | 10.525 | 11789.4336 | 49.36 | 13.7111
8 | [13 empty] | 8168.5298 | 34.2 | 9.5 | 9049.8712 | 37.89 | 10.525 | 11789.4336 | 49.36 | 13.7111
9 | [13 empty] | 8168.5298 | 34.2 | 9.5 | 9049.8712 | 37.89 | 10.525 | 11789.4336 | 49.36 | 13.7111
10 | [13 empty] | 8168.5298 | 34.2 | 9.5 | 9049.8712 | 37.89 | 10.525 | 11789.4336 | 49.36 | 13.7111
11 | [13 empty] | 8168.5298 | 34.2 | 9.5 | 9049.8712 | 37.89 | 10.525 | 11789.4336 | 49.36 | 13.7111
12 | [13 empty] | 8168.5298 | 34.2 | 9.5 | 9049.8712 | 37.89 | 10.525 | 11789.4336 | 49.36 | 13.7111
13 | [13 empty] | 8168.5298 | 34.2 | 9.5 | 9049.8712 | 37.89 | 10.525 | 11789.4336 | 49.36 | 13.7111
14 | [13 empty] | 8168.5298 | 34.2 | 9.5 | 9049.8712 | 37.89 | 10.525 | 11789.4336 | 49.36 | 13.7111
15 | [13 empty] | 8168.5298 | 34.2 | 9.5 | 9049.8712 | 37.89 | 10.525 | 11789.4336 | 49.36 | 13.7111
16 | [13 empty] | 8168.5298 | 34.2 | 9.5 | 9049.8712 | 37.89 | 10.525 | 11789.4336 | 49.36 | 13.7111
17 | [13 empty] | 8168.5298 | 34.2 | 9.5 | 9049.8712 | 37.89 | 10.525 | 11789.4336 | 49.36 | 13.7111
18 | [13 empty] | 8168.5298 | 34.2 | 9.5 | 9049.8712 | 37.89 | 10.525 | 11789.4336 | 49.36 | 13.7111
19 | 94.4195 | 2.7689 | 0.7304 | 0.0879 | 0.1039 | 0.0017 | 0.0228 | 0.0165 | 0.0114 | 0.006 | 1.489 | 0.342 | 0.7091 | 8149.4221 | 34.12 | 9.4778 | 9033.1519 | 37.82 | 10.5056 | 11770.326 | 49.28 | 13.6889 | -10.7 | -7.8
20 | [13 empty] | 8149.4221 | 34.12 | 9.4778 | 9033.1519 | 37.82 | 10.5056 | 11770.326 | 49.28 | 13.6889
21 | [13 empty] | 8149.4221 | 34.12 | 9.4778 | 9033.1519 | 37.82 | 10.5056 | 11770.326 | 49.28 | 13.6889
22 | [13 empty] | 8149.4221 | 34.12 | 9.4778 | 9033.1519 | 37.82 | 10.5056 | 11770.326 | 49.28 | 13.6889
23 | [13 empty] | 8149.4221 | 34.12 | 9.4778 | 9033.1519 | 37.82 | 10.5056 | 11770.326 | 49.28 | 13.6889
24 | [13 empty] | 8149.4221 | 34.12 | 9.4778 | 9033.1519 | 37.82 | 10.5056 | 11770.326 | 49.28 | 13.6889
25 | [13 empty] | 8149.4221 | 34.12 | 9.4778 | 9033.1519 | 37.82 | 10.5056 | 11770.326 | 49.28 | 13.6889
26 | 94.3353 | 2.7389 | 0.7277 | 0.0853 | 0.098 | 0.0028 | 0.0201 | 0.0147 | 0.0193 | 0.0062 | 1.593 | 0.3587 | 0.7096 | 8137.4798 | 34.07 | 9.4639 | 9018.8212 | 37.76 | 10.4889 | 11751.2183 | 49.2 | 13.6667 | -10.5 | -6.8
27 | [13 empty] | 8137.4798 | 34.07 | 9.4639 | 9018.8212 | 37.76 | 10.4889 | 11751.2183 | 49.2 | 13.6667
28 | [13 empty] | 8137.4798 | 34.07 | 9.4639 | 9018.8212 | 37.76 | 10.4889 | 11751.2183 | 49.2 | 13.6667
29 | [13 empty] | 8137.4798 | 34.07 | 9.4639 | 9018.8212 | 37.76 | 10.4889 | 11751.2183 | 49.2 | 13.6667
30 | [13 empty] | 8137.4798 | 34.07 | 9.4639 | 9018.8212 | 37.76 | 10.4889 | 11751.2183 | 49.2 | 13.6667
31 | [13 empty] | 8137.4798 | 34.07 | 9.4639 | 9018.8212 | 37.76 | 10.4889 | 11751.2183 | 49.2 | 13.6667
Рівень одоризації відповідає чинним нормативним документам | [13 empty] | 8160.1702 | 34.165 | 9.4903 | 9042.2997 | 37.8583 | 10.5162
Середньозважене значення теплоти згоряння:
| Заступник начальника Сєвєродонецького ЛВУМГ | [8 empty] | Шморгун М.А. | [10 empty] | 2019-08-01
[11 empty] | прізвище | [5 empty] | підпис |  |  |  | дата

## додаток
Додаток до Паспорту фізико-хімічних показників природного газу. Маршрут №624
Область | ГРС, прямий споживач | Cередньозважене значення вищої теплоти згоряння
|  | ккал/м³ | МДж/м³ | кВт*год./м³
Маршрут №624 |  | 9042.2997 | 37.8583 | 10.5162
Луганська | Білолуцьк | 9042.2997 | 37.8583 | 10.5162
Заступник начальника Сєвєродонецького ЛВУМГ |  | Шморгун М.А. |  |  | 2019-08-01
|  | прізвище |  | підпис | дата