## паспорт
[6 empty] | ПАСПОРТ ФІЗИКО-ХІМІЧНИХ ПОКАЗНИКІВ ПРИРОДНОГО ГАЗУ №631 | [18 empty] | Маршрут №631
переданого Сєвєродонецьким ЛВУМГ та прийнятого АТ "Луганськгаз"
Новопсковський п/м Сєвєродонецьке ЛВУМГ
Вимірювальна хіміко-аналітична лабораторія
Свідоцтво № LC 054 чинне до 07.12.2022 р. | [20 empty] | за період з 01.07.2019р. по 31.07.2019р.
Число місяця | Компонентний склад, % мол. | [11 empty] | Фізико-хімічні показники газу обчислені на основі компонентного складу, 101,325 кПа | [9 empty] | Температура точки роси вологи (Р = 3.92 МПа), °С | Температура точки роси вуглеводнів, °С | Масова концентрація сірководню, г/м3 | Масова концентрація меркаптанової сірки, г/м3 | Маса механічних домішок, г/м3
[13 empty] | Густина абсолютна, кг/м3,при 20 ºС, | Температура вимірювання/згоряння при 20/25°С
| метан, С1 | етан, С2 | пропан, С3 | ізо-бутан, і-С4 | н-бутан, н-С4 | нео-пентан, нео-С5 | ізо-пентан, і-С5 | н-пентан, н-С5 | гексани та вищі, С6+ | кисень, О2 | азот, N2 | діоксид вуглецю, CО2 |  | Теплота згоряння нижча |  |  | Теплота згоряння вища |  |  | Число Воббе вище
[14 empty] | ккал/м3 | МДж/м3 | кВт⋅год/м3 | ккал/м3 | МДж/м3 | кВт⋅год/м3 | ккал/м3 | МДж/м3 | кВт⋅год/м3
1 | [13 empty] | 8058.6607 | 33.74 | 9.3722 | 8930.4482 | 37.39 | 10.3861 | 11586.4146 | 48.51 | 13.475
2 | [13 empty] | 8058.6607 | 33.74 | 9.3722 | 8930.4482 | 37.39 | 10.3861 | 11586.4146 | 48.51 | 13.475
3 | [13 empty] | 8058.6607 | 33.74 | 9.3722 | 8930.4482 | 37.39 | 10.3861 | 11586.4146 | 48.51 | 13.475
4 | 93.3198 | 3.0222 | 0.6929 | 0.0578 | 0.0677 | 0.0011 | 0.0131 | 0.0093 | 0.0099 | 0.0079 | 2.3318 | 0.4665 | 0.7142 | 8068.2145 | 33.78 | 9.3833 | 8940.002 | 37.43 | 10.3972 | 11610.2992 | 48.61 | 13.5028 | -9.6 | -6.8
5 | [13 empty] | 8068.2145 | 33.78 | 9.3833 | 8940.002 | 37.43 | 10.3972 | 11610.2992 | 48.61 | 13.5028
6 | [13 empty] | 8068.2145 | 33.78 | 9.3833 | 8940.002 | 37.43 | 10.3972 | 11610.2992 | 48.61 | 13.5028
7 | [13 empty] | 8068.2145 | 33.78 | 9.3833 | 8940.002 | 37.43 | 10.3972 | 11610.2992 | 48.61 | 13.5028
8 | [13 empty] | 8068.2145 | 33.78 | 9.3833 | 8940.002 | 37.43 | 10.3972 | 11610.2992 | 48.61 | 13.5028
9 | [13 empty] | 8068.2145 | 33.78 | 9.3833 | 8940.002 | 37.43 | 10.3972 | 11610.2992 | 48.61 | 13.5028
10 | [13 empty] | 8068.2145 | 33.78 | 9.3833 | 8940.002 | 37.43 | 10.3972 | 11610.2992 | 48.61 | 13.5028
11 | 93.3853 | 3.02 | 0.7033 | 0.0603 | 0.0717 | 0.0018 | 0.0141 | 0.0104 | 0.0082 | 0.0069 | 2.2581 | 0.4599 | 0.714 | 8075.3799 | 33.81 | 9.3917 | 8949.5559 | 37.47 | 10.4083 | 11624.63 | 48.67 | 13.5194 | -9.8 | -7
12 | [13 empty] | 8075.3799 | 33.81 | 9.3917 | 8949.5559 | 37.47 | 10.4083 | 11624.63 | 48.67 | 13.5194
13 | [13 empty] | 8075.3799 | 33.81 | 9.3917 | 8949.5559 | 37.47 | 10.4083 | 11624.63 | 48.67 | 13.5194
14 | [13 empty] | 8075.3799 | 33.81 | 9.3917 | 8949.5559 | 37.47 | 10.4083 | 11624.63 | 48.67 | 13.5194
15 | [13 empty] | 8075.3799 | 33.81 | 9.3917 | 8949.5559 | 37.47 | 10.4083 | 11624.63 | 48.67 | 13.5194
16 | [13 empty] | 8075.3799 | 33.81 | 9.3917 | 8949.5559 | 37.47 | 10.4083 | 11624.63 | 48.67 | 13.5194
17 | [13 empty] | 8075.3799 | 33.81 | 9.3917 | 8949.5559 | 37.47 | 10.4083 | 11624.63 | 48.67 | 13.5194
18 | 93.4489 | 2.9804 | 0.7125 | 0.0633 | 0.077 | 0.0025 | 0.013 | 0.0083 | 0.0131 | 0.0062 | 2.2219 | 0.4529 | 0.7138 | 8080.1568 | 33.83 | 9.3972 | 8954.3328 | 37.49 | 10.4139 | 11631.7953 | 48.7 | 13.5278 | -9.4 | -5.8
19 | [13 empty] | 8080.1568 | 33.83 | 9.3972 | 8954.3328 | 37.49 | 10.4139 | 11631.7953 | 48.7 | 13.5278
20 | [13 empty] | 8080.1568 | 33.83 | 9.3972 | 8954.3328 | 37.49 | 10.4139 | 11631.7953 | 48.7 | 13.5278
21 | [13 empty] | 8080.1568 | 33.83 | 9.3972 | 8954.3328 | 37.49 | 10.4139 | 11631.7953 | 48.7 | 13.5278
22 | [13 empty] | 8080.1568 | 33.83 | 9.3972 | 8954.3328 | 37.49 | 10.4139 | 11631.7953 | 48.7 | 13.5278
23 | [13 empty] | 8080.1568 | 33.83 | 9.3972 | 8954.3328 | 37.49 | 10.4139 | 11631.7953 | 48.7 | 13.5278
24 | [13 empty] | 8080.1568 | 33.83 | 9.3972 | 8954.3328 | 37.49 | 10.4139 | 11631.7953 | 48.7 | 13.5278
25 | 93.3715 | 2.9696 | 0.7429 | 0.0674 | 0.0835 | 0.0013 | 0.018 | 0.0128 | 0.0157 | 0.0081 | 2.2489 | 0.4603 | 0.7148 | 8084.9337 | 33.85 | 9.4028 | 8959.1097 | 37.51 | 10.4194 | 11631.7953 | 48.7 | 13.5278 | -9.6 | -5.3
26 | [13 empty] | 8084.9337 | 33.85 | 9.4028 | 8959.1097 | 37.51 | 10.4194 | 11631.7953 | 48.7 | 13.5278
27 | [13 empty] | 8084.9337 | 33.85 | 9.4028 | 8959.1097 | 37.51 | 10.4194 | 11631.7953 | 48.7 | 13.5278
28 | [13 empty] | 8084.9337 | 33.85 | 9.4028 | 8959.1097 | 37.51 | 10.4194 | 11631.7953 | 48.7 | 13.5278
29 | [13 empty] | 8084.9337 | 33.85 | 9.4028 | 8959.1097 | 37.51 | 10.4194 | 11631.7953 | 48.7 | 13.5278
30 | [13 empty] | 8084.9337 | 33.85 | 9.4028 | 8959.1097 | 37.51 | 10.4194 | 11631.7953 | 48.7 | 13.5278
31 | [13 empty] | 8084.9337 | 33.85 | 9.4028 | 8959.1097 | 37.51 | 10.4194 | 11631.7953 | 48.7 | 13.5278
Рівень одоризації відповідає чинним нормативним документам | [13 empty] | 8075.3082 | 33.8097 | 9.3916 | 8948.7199 | 37.4665 | 10.4074
Середньозважене значення теплоти згоряння:
| Заступник начальника Сєвєродонецького ЛВУМГ | [8 empty] | Шморгун М.А. | [10 empty] | 2019-08-01
[11 empty] | прізвище | [5 empty] | підпис |  |  |  | дата

## додаток
Додаток до Паспорту фізико-хімічних показників природного газу. Маршрут №631
Область | ГРС, прямий споживач | Cередньозважене значення вищої теплоти згоряння
|  | ккал/м³ | МДж/м³ | кВт*год./м³
Маршрут №631 |  | 8948.7199 | 37.4665 | 10.4074
Луганська | к-п "Мирний" | 8948.7199 | 37.4665 | 10.4074
Заступник начальника Сєвєродонецького ЛВУМГ |  | Шморгун М.А. |  |  | 2019-08-01
|  | прізвище |  | підпис | дата