## паспорт
[6 empty] | ПАСПОРТ ФІЗИКО-ХІМІЧНИХ ПОКАЗНИКІВ ПРИРОДНОГО ГАЗУ №637 | [18 empty] | Маршрут №637
переданого Сєвєродонецьким ЛВУМГ та прийнятого АТ "Луганськгаз"
Новопсковський п/м Сєвєродонецьке ЛВУМГ
Вимірювальна хіміко-аналітична лабораторія
Свідоцтво № LC 054 чинне до 07.12.2022 р. | [20 empty] | за період з 01.07.2019р. по 31.07.2019р.
Число місяця | Компонентний склад, % мол. | [11 empty] | Фізико-хімічні показники газу обчислені на основі компонентного складу, 101,325 кПа | [9 empty] | Температура точки роси вологи (Р = 3.92 МПа), °С | Температура точки роси вуглеводнів, °С | Масова концентрація сірководню, г/м3 | Масова концентрація меркаптанової сірки, г/м3 | Маса механічних домішок, г/м3
[13 empty] | Густина абсолютна, кг/м3,при 20 ºС, | Температура вимірювання/згоряння при 20/25°С
| метан, С1 | етан, С2 | пропан, С3 | ізо-бутан, і-С4 | н-бутан, н-С4 | нео-пентан, нео-С5 | ізо-пентан, і-С5 | н-пентан, н-С5 | гексани та вищі, С6+ | кисень, О2 | азот, N2 | діоксид вуглецю, CО2 |  | Теплота згоряння нижча |  |  | Теплота згоряння вища |  |  | Число Воббе вище
[14 empty] | ккал/м3 | МДж/м3 | кВт⋅год/м3 | ккал/м3 | МДж/м3 | кВт⋅год/м3 | ккал/м3 | МДж/м3 | кВт⋅год/м3
1 | 89.3709 | 3.2396 | 1.8183 | 0.246 | 0.5074 | 0.0056 | 0.1141 | 0.1056 | 0.1098 | 0.0062 | 3.1152 | 1.3613 | 0.7618 | 8283.1758 | 34.68 | 9.6333 | 9166.9056 | 38.38 | 10.6611 | 11526.7031 | 48.26 | 13.4056 | -9.1 | -5.9
2 | [13 empty] | 8283.1758 | 34.68 | 9.6333 | 9166.9056 | 38.38 | 10.6611 | 11526.7031 | 48.26 | 13.4056
3 | [13 empty] | 8283.1758 | 34.68 | 9.6333 | 9166.9056 | 38.38 | 10.6611 | 11526.7031 | 48.26 | 13.4056
4 | [13 empty] | 8283.1758 | 34.68 | 9.6333 | 9166.9056 | 38.38 | 10.6611 | 11526.7031 | 48.26 | 13.4056
5 | [13 empty] | 8283.1758 | 34.68 | 9.6333 | 9166.9056 | 38.38 | 10.6611 | 11526.7031 | 48.26 | 13.4056
6 | [13 empty] | 8283.1758 | 34.68 | 9.6333 | 9166.9056 | 38.38 | 10.6611 | 11526.7031 | 48.26 | 13.4056
7 | [13 empty] | 8283.1758 | 34.68 | 9.6333 | 9166.9056 | 38.38 | 10.6611 | 11526.7031 | 48.26 | 13.4056
8 | 89.5069 | 3.161 | 1.759 | 0.2409 | 0.4952 | 0.0049 | 0.1117 | 0.1049 | 0.1004 | 0.0077 | 3.0942 | 1.4132 | 0.7605 | 8261.6797 | 34.59 | 9.6083 | 9143.0211 | 38.28 | 10.6333 | 11507.5955 | 48.18 | 13.3833 | -9.3 | -5.8
9 | [13 empty] | 8261.6797 | 34.59 | 9.6083 | 9143.0211 | 38.28 | 10.6333 | 11507.5955 | 48.18 | 13.3833
10 | [13 empty] | 8261.6797 | 34.59 | 9.6083 | 9143.0211 | 38.28 | 10.6333 | 11507.5955 | 48.18 | 13.3833
11 | [13 empty] | 8261.6797 | 34.59 | 9.6083 | 9143.0211 | 38.28 | 10.6333 | 11507.5955 | 48.18 | 13.3833
12 | [13 empty] | 8261.6797 | 34.59 | 9.6083 | 9143.0211 | 38.28 | 10.6333 | 11507.5955 | 48.18 | 13.3833
13 | [13 empty] | 8261.6797 | 34.59 | 9.6083 | 9143.0211 | 38.28 | 10.6333 | 11507.5955 | 48.18 | 13.3833
14 | [13 empty] | 8261.6797 | 34.59 | 9.6083 | 9143.0211 | 38.28 | 10.6333 | 11507.5955 | 48.18 | 13.3833
15 | 89.478 | 3.1499 | 1.7661 | 0.2425 | 0.4977 | 0.0069 | 0.1134 | 0.1059 | 0.1012 | 0.0063 | 3.1096 | 1.4225 | 0.7609 | 8261.6797 | 34.59 | 9.6083 | 9143.0211 | 38.28 | 10.6333 | 11505.207 | 48.17 | 13.3806 | -9 | -5.9
16 | [13 empty] | 8261.6797 | 34.59 | 9.6083 | 9143.0211 | 38.28 | 10.6333 | 11505.207 | 48.17 | 13.3806
17 | [13 empty] | 8261.6797 | 34.59 | 9.6083 | 9143.0211 | 38.28 | 10.6333 | 11505.207 | 48.17 | 13.3806
18 | 94.5842 | 2.7246 | 0.8034 | 0.1166 | 0.1554 | 0.002 | 0.0403 | 0.0306 | 0.1142 | 0.0069 | 1.1599 | 0.2619 | 0.7123 | 8244.9605 | 34.52 | 9.5889 | 9133.4672 | 38.24 | 10.6222 | 11875.4181 | 49.72 | 13.8111 | -10.1 | -7.6
19 | 93.9309 | 2.8912 | 0.9929 | 0.1457 | 0.214 | 0.0045 | 0.0649 | 0.0504 | 0.1964 | 0.0054 | 1.1589 | 0.3448 | 0.7216 | 8323.7796 | 34.85 | 9.6806 | 9219.4517 | 38.6 | 10.7222 | 11911.245 | 49.87 | 13.8528 | -9.8 | -4.8
20 | [13 empty] | 8323.7796 | 34.85 | 9.6806 | 9219.4517 | 38.6 | 10.7222 | 11911.245 | 49.87 | 13.8528
21 | [13 empty] | 8323.7796 | 34.85 | 9.6806 | 9219.4517 | 38.6 | 10.7222 | 11911.245 | 49.87 | 13.8528
22 | 94.2295 | 2.8459 | 0.9502 | 0.1409 | 0.1923 | 0.0045 | 0.0507 | 0.0378 | 0.1579 | 0.0052 | 1.0859 | 0.2992 | 0.7177 | 8302.2835 | 34.76 | 9.6556 | 9195.5672 | 38.5 | 10.6944 | 11913.6335 | 49.88 | 13.8556 | -9.5 | -5.8
23 | [13 empty] | 8302.2835 | 34.76 | 9.6556 | 9195.5672 | 38.5 | 10.6944 | 11913.6335 | 49.88 | 13.8556
24 | [13 empty] | 8302.2835 | 34.76 | 9.6556 | 9195.5672 | 38.5 | 10.6944 | 11913.6335 | 49.88 | 13.8556
25 | [13 empty] | 8302.2835 | 34.76 | 9.6556 | 9195.5672 | 38.5 | 10.6944 | 11913.6335 | 49.88 | 13.8556
26 | [13 empty] | 8302.2835 | 34.76 | 9.6556 | 9195.5672 | 38.5 | 10.6944 | 11913.6335 | 49.88 | 13.8556
27 | [13 empty] | 8302.2835 | 34.76 | 9.6556 | 9195.5672 | 38.5 | 10.6944 | 11913.6335 | 49.88 | 13.8556
28 | [13 empty] | 8302.2835 | 34.76 | 9.6556 | 9195.5672 | 38.5 | 10.6944 | 11913.6335 | 49.88 | 13.8556
29 | 94.3177 | 2.8567 | 0.9433 | 0.1415 | 0.1838 | 0.0029 | 0.0486 | 0.0372 | 0.159 | 0.005 | 1.0284 | 0.2759 | 0.7169 | 8307.0604 | 34.78 | 9.6611 | 9200.3441 | 38.52 | 10.7 | 11925.5758 | 49.93 | 13.8694 | -9.7 | -5.5
30 | [13 empty] | 8307.0604 | 34.78 | 9.6611 | 9200.3441 | 38.52 | 10.7 | 11925.5758 | 49.93 | 13.8694
31 | [13 empty] | 8307.0604 | 34.78 | 9.6611 | 9200.3441 | 38.52 | 10.7 | 11925.5758 | 49.93 | 13.8694
Рівень одоризації відповідає чинним нормативним документам | [13 empty] | 8284.991 | 34.6876 | 9.6354 | 9172.208 | 38.4022 | 10.6673
Середньозважене значення теплоти згоряння:
| Заступник начальника Сєвєродонецького ЛВУМГ | [8 empty] | Шморгун М.А. | [10 empty] | 2019-08-01
[11 empty] | прізвище | [5 empty] | підпис |  |  |  | дата

## додаток
Додаток до Паспорту фізико-хімічних показників природного газу. Маршрут №637
Область | ГРС, прямий споживач | Cередньозважене значення вищої теплоти згоряння
|  | ккал/м³ | МДж/м³ | кВт*год./м³
Маршрут №637 |  | 9172.208 | 38.4022 | 10.6673
Луганська | Зоря (Новопсков)/Піски | 9172.208 | 38.4022 | 10.6673
Заступник начальника Сєвєродонецького ЛВУМГ |  | Шморгун М.А. |  |  | 2019-08-01
|  | прізвище |  | підпис | дата