## паспорт
[6 empty] | ПАСПОРТ ФІЗИКО-ХІМІЧНИХ ПОКАЗНИКІВ ПРИРОДНОГО ГАЗУ №638 | [18 empty] | Маршрут №638
переданого Сєвєродонецьким ЛВУМГ та прийнятого АТ "Луганськгаз"
Новопсковський п/м Сєвєродонецьке ЛВУМГ
Вимірювальна хіміко-аналітична лабораторія
Свідоцтво № LC 054 чинне до 07.12.2022 р. | [20 empty] | за період з 01.07.2019р. по 31.07.2019р.
Число місяця | Компонентний склад, % мол. | [11 empty] | Фізико-хімічні показники газу обчислені на основі компонентного складу, 101,325 кПа | [9 empty] | Температура точки роси вологи (Р = 3.92 МПа), °С | Температура точки роси вуглеводнів, °С | Масова концентрація сірководню, г/м3 | Масова концентрація меркаптанової сірки, г/м3 | Маса механічних домішок, г/м3
[13 empty] | Густина абсолютна, кг/м3,при 20 ºС, | Температура вимірювання/згоряння при 20/25°С
| метан, С1 | етан, С2 | пропан, С3 | ізо-бутан, і-С4 | н-бутан, н-С4 | нео-пентан, нео-С5 | ізо-пентан, і-С5 | н-пентан, н-С5 | гексани та вищі, С6+ | кисень, О2 | азот, N2 | діоксид вуглецю, CО2 |  | Теплота згоряння нижча |  |  | Теплота згоряння вища |  |  | Число Воббе вище
[14 empty] | ккал/м3 | МДж/м3 | кВт⋅год/м3 | ккал/м3 | МДж/м3 | кВт⋅год/м3 | ккал/м3 | МДж/м3 | кВт⋅год/м3
1 | [13 empty] | 8094.4876 | 33.89 | 9.4139 | 8968.6635 | 37.55 | 10.4306 | 11634.1838 | 48.71 | 13.5306
2 | [13 empty] | 8094.4876 | 33.89 | 9.4139 | 8968.6635 | 37.55 | 10.4306 | 11634.1838 | 48.71 | 13.5306
3 | [13 empty] | 8094.4876 | 33.89 | 9.4139 | 8968.6635 | 37.55 | 10.4306 | 11634.1838 | 48.71 | 13.5306
4 | [13 empty] | 8094.4876 | 33.89 | 9.4139 | 8968.6635 | 37.55 | 10.4306 | 11634.1838 | 48.71 | 13.5306
5 | 94.3388 | 2.6375 | 0.9091 | 0.1362 | 0.1892 | 0.0014 | 0.0448 | 0.034 | 0.05 | 0.0073 | 1.2588 | 0.3929 | 0.7143 | 8225.8528 | 34.44 | 9.5667 | 9111.9711 | 38.15 | 10.5972 | 11832.4259 | 49.54 | 13.7611 | -16 | -12.2
6 | [13 empty] | 8225.8528 | 34.44 | 9.5667 | 9111.9711 | 38.15 | 10.5972 | 11832.4259 | 49.54 | 13.7611
7 | [13 empty] | 8225.8528 | 34.44 | 9.5667 | 9111.9711 | 38.15 | 10.5972 | 11832.4259 | 49.54 | 13.7611
8 | [13 empty] | 8225.8528 | 34.44 | 9.5667 | 9111.9711 | 38.15 | 10.5972 | 11832.4259 | 49.54 | 13.7611
9 | [13 empty] | 8225.8528 | 34.44 | 9.5667 | 9111.9711 | 38.15 | 10.5972 | 11832.4259 | 49.54 | 13.7611
10 | 94.2844 | 2.7779 | 0.7053 | 0.0837 | 0.0962 | 0.0013 | 0.0182 | 0.013 | 0.0097 | 0.0102 | 1.6698 | 0.3303 | 0.7092 | 8130.3144 | 34.04 | 9.4556 | 9009.2673 | 37.72 | 10.4778 | 11739.276 | 49.15 | 13.6528 | -17.5 | -14.3
11 | [13 empty] | 8130.3144 | 34.04 | 9.4556 | 9009.2673 | 37.72 | 10.4778 | 11739.276 | 49.15 | 13.6528
12 | [13 empty] | 8130.3144 | 34.04 | 9.4556 | 9009.2673 | 37.72 | 10.4778 | 11739.276 | 49.15 | 13.6528
13 | [13 empty] | 8130.3144 | 34.04 | 9.4556 | 9009.2673 | 37.72 | 10.4778 | 11739.276 | 49.15 | 13.6528
14 | [13 empty] | 8130.3144 | 34.04 | 9.4556 | 9009.2673 | 37.72 | 10.4778 | 11739.276 | 49.15 | 13.6528
15 | [13 empty] | 8130.3144 | 34.04 | 9.4556 | 9009.2673 | 37.72 | 10.4778 | 11739.276 | 49.15 | 13.6528
16 | [13 empty] | 8130.3144 | 34.04 | 9.4556 | 9009.2673 | 37.72 | 10.4778 | 11739.276 | 49.15 | 13.6528
17 | [13 empty] | 8130.3144 | 34.04 | 9.4556 | 9009.2673 | 37.72 | 10.4778 | 11739.276 | 49.15 | 13.6528
18 | 95.0535 | 2.5552 | 0.707 | 0.101 | 0.1166 | 0.0012 | 0.0214 | 0.0147 | 0.0125 | 0.0068 | 1.2037 | 0.2064 | 0.705 | 8170.9182 | 34.21 | 9.5028 | 9057.0365 | 37.92 | 10.5333 | 11837.2028 | 49.56 | 13.7667 | -14.9 | -10.3
19 | [13 empty] | 8170.9182 | 34.21 | 9.5028 | 9057.0365 | 37.92 | 10.5333 | 11837.2028 | 49.56 | 13.7667
20 | [13 empty] | 8170.9182 | 34.21 | 9.5028 | 9057.0365 | 37.92 | 10.5333 | 11837.2028 | 49.56 | 13.7667
21 | [13 empty] | 8170.9182 | 34.21 | 9.5028 | 9057.0365 | 37.92 | 10.5333 | 11837.2028 | 49.56 | 13.7667
22 | [13 empty] | 8170.9182 | 34.21 | 9.5028 | 9057.0365 | 37.92 | 10.5333 | 11837.2028 | 49.56 | 13.7667
23 | [13 empty] | 8170.9182 | 34.21 | 9.5028 | 9057.0365 | 37.92 | 10.5333 | 11837.2028 | 49.56 | 13.7667
24 | [13 empty] | 8170.9182 | 34.21 | 9.5028 | 9057.0365 | 37.92 | 10.5333 | 11837.2028 | 49.56 | 13.7667
25 | 93.6585 | 2.906 | 0.7091 | 0.0672 | 0.077 | 0.0028 | 0.0143 | 0.0105 | 0.0057 | 0.0072 | 2.0942 | 0.4475 | 0.7126 | 8084.9337 | 33.85 | 9.4028 | 8961.4982 | 37.52 | 10.4222 | 11648.5145 | 48.77 | 13.5472 | -16.1 | -5.4
26 | [13 empty] | 8084.9337 | 33.85 | 9.4028 | 8961.4982 | 37.52 | 10.4222 | 11648.5145 | 48.77 | 13.5472
27 | [13 empty] | 8084.9337 | 33.85 | 9.4028 | 8961.4982 | 37.52 | 10.4222 | 11648.5145 | 48.77 | 13.5472
28 | [13 empty] | 8084.9337 | 33.85 | 9.4028 | 8961.4982 | 37.52 | 10.4222 | 11648.5145 | 48.77 | 13.5472
29 | [13 empty] | 8084.9337 | 33.85 | 9.4028 | 8961.4982 | 37.52 | 10.4222 | 11648.5145 | 48.77 | 13.5472
30 | [13 empty] | 8084.9337 | 33.85 | 9.4028 | 8961.4982 | 37.52 | 10.4222 | 11648.5145 | 48.77 | 13.5472
31 | [13 empty] | 8084.9337 | 33.85 | 9.4028 | 8961.4982 | 37.52 | 10.4222 | 11648.5145 | 48.77 | 13.5472
Рівень одоризації відповідає чинним нормативним документам | [13 empty] | 8140.4893 | 34.0826 | 9.4674 | 9021.0663 | 37.7694 | 10.4915
Середньозважене значення теплоти згоряння:
| Заступник начальника Сєвєродонецького ЛВУМГ | [8 empty] | Шморгун М.А. | [10 empty] | 2019-08-01
[11 empty] | прізвище | [5 empty] | підпис |  |  |  | дата

## додаток
Додаток до Паспорту фізико-хімічних показників природного газу. Маршрут №638
Область | ГРС, прямий споживач | Cередньозважене значення вищої теплоти згоряння
|  | ккал/м³ | МДж/м³ | кВт*год./м³
Маршрут №638 |  | 9021.0663 | 37.7694 | 10.4915
Луганська | Мілове | 9021.138 | 37.7697 | 10.4916
Луганська | Просяне | 9018.9406 | 37.7605 | 10.489
Луганська | Шелестівка | 9021.0902 | 37.7695 | 10.4915
Заступник начальника Сєвєродонецького ЛВУМГ |  | Шморгун М.А. |  |  | 2019-08-01
|  | прізвище |  | підпис | дата