## паспорт
[6 empty] | ПАСПОРТ ФІЗИКО-ХІМІЧНИХ ПОКАЗНИКІВ ПРИРОДНОГО ГАЗУ №641 | [18 empty] | Маршрут №641
переданого Сєвєродонецьким ЛВУМГ та прийнятого АТ "Луганськгаз"
Новопсковський п/м Сєвєродонецьке ЛВУМГ
Вимірювальна хіміко-аналітична лабораторія
Свідоцтво № LC 054 чинне до 07.12.2022 р. | [20 empty] | за період з 01.07.2019р. по 31.07.2019р.
Число місяця | Компонентний склад, % мол. | [11 empty] | Фізико-хімічні показники газу обчислені на основі компонентного складу, 101,325 кПа | [9 empty] | Температура точки роси вологи (Р = 3.92 МПа), °С | Температура точки роси вуглеводнів, °С | Масова концентрація сірководню, г/м3 | Масова концентрація меркаптанової сірки, г/м3 | Маса механічних домішок, г/м3
[13 empty] | Густина абсолютна, кг/м3,при 20 ºС, | Температура вимірювання/згоряння при 20/25°С
| метан, С1 | етан, С2 | пропан, С3 | ізо-бутан, і-С4 | н-бутан, н-С4 | нео-пентан, нео-С5 | ізо-пентан, і-С5 | н-пентан, н-С5 | гексани та вищі, С6+ | кисень, О2 | азот, N2 | діоксид вуглецю, CО2 |  | Теплота згоряння нижча |  |  | Теплота згоряння вища |  |  | Число Воббе вище
[14 empty] | ккал/м3 | МДж/м3 | кВт⋅год/м3 | ккал/м3 | МДж/м3 | кВт⋅год/м3 | ккал/м3 | МДж/м3 | кВт⋅год/м3
1 | 92.6074 | 3.6929 | 0.834 | 0.0902 | 0.1312 | 0.0021 | 0.0386 | 0.0263 | 0.0496 |  | 2.0675 | 0.4602 | 0.7222 | 8190.0259 | 34.29 | 9.525 | 9076.1442 | 38 | 10.5556 | 11722.5568 | 49.08 | 13.6333
2 | 92.5884 | 3.662 | 0.7568 | 0.0683 | 0.0902 | 0.0017 | 0.0241 | 0.0155 | 0.0239 |  | 2.2803 | 0.4888 | 0.7201 | 8132.7029 | 34.05 | 9.4583 | 9014.0443 | 37.74 | 10.4833 | 11660.4568 | 48.82 | 13.5611
3 | 92.7798 | 3.5409 | 0.7466 | 0.0704 | 0.0912 | 0.0018 | 0.0204 | 0.0154 | 0.0296 | 0.0074 | 2.2146 | 0.4819 | 0.719 | 8130.3144 | 34.04 | 9.4556 | 9009.2673 | 37.72 | 10.4778 | 11658.0684 | 48.81 | 13.5583 | -11.1 | -7.3
4 | 92.576 | 3.6549 | 0.7261 | 0.0595 | 0.0746 | 0.0016 | 0.0174 | 0.0115 | 0.0125 |  | 2.3696 | 0.4963 | 0.7192 | 8111.2068 | 33.96 | 9.4333 | 8990.1597 | 37.64 | 10.4556 | 11634.1838 | 48.71 | 13.5306
5 | 92.5623 | 3.6544 | 0.721 | 0.0592 | 0.0733 | 0.0017 | 0.0169 | 0.011 | 0.0117 |  | 2.3873 | 0.5012 | 0.7192 | 8106.4298 | 33.94 | 9.4278 | 8987.7712 | 37.63 | 10.4528 | 11629.4069 | 48.69 | 13.525
6 | 92.5654 | 3.6557 | 0.7302 | 0.0613 | 0.0771 | 0.0017 | 0.0179 | 0.0124 | 0.014 |  | 2.3715 | 0.4928 | 0.7194 | 8113.5952 | 33.97 | 9.4361 | 8992.5481 | 37.65 | 10.4583 | 11636.5722 | 48.72 | 13.5333
7 | 92.5782 | 3.643 | 0.7178 | 0.0587 | 0.0715 | 0.0016 | 0.0159 | 0.0112 | 0.0108 |  | 2.3982 | 0.4931 | 0.719 | 8104.0414 | 33.93 | 9.425 | 8985.3828 | 37.62 | 10.45 | 11629.4069 | 48.69 | 13.525
8 | 92.5885 | 3.6356 | 0.715 | 0.0573 | 0.0703 | 0.0015 | 0.0147 | 0.0104 | 0.0101 |  | 2.4031 | 0.4935 | 0.7188 | 8101.6529 | 33.92 | 9.4222 | 8982.9943 | 37.61 | 10.4472 | 11627.0184 | 48.68 | 13.5222
9 | 92.5814 | 3.6472 | 0.7207 | 0.0607 | 0.0741 | 0.0016 | 0.0167 | 0.0122 | 0.0118 |  | 2.3853 | 0.4883 | 0.7191 | 8108.8183 | 33.95 | 9.4306 | 8987.7712 | 37.63 | 10.4528 | 11634.1838 | 48.71 | 13.5306
10 | 92.605 | 3.6387 | 0.7228 | 0.0606 | 0.0763 | 0.0016 | 0.0171 | 0.0119 | 0.0128 |  | 2.3666 | 0.4866 | 0.719 | 8111.2068 | 33.96 | 9.4333 | 8990.1597 | 37.64 | 10.4556 | 11636.5722 | 48.72 | 13.5333
11 | 92.6355 | 3.62 | 0.7154 | 0.0606 | 0.0729 | 0.0024 | 0.0151 | 0.0112 | 0.0161 | 0.0074 | 2.3553 | 0.4881 | 0.7188 | 8108.8183 | 33.95 | 9.4306 | 8982.9943 | 37.61 | 10.4472 | 11629.4069 | 48.69 | 13.525 | -10.6 | -7.7
12 | 92.6277 | 3.6263 | 0.7229 | 0.061 | 0.0762 | 0.0016 | 0.0171 | 0.0127 | 0.0127 |  | 2.3582 | 0.4836 | 0.7189 | 8111.2068 | 33.96 | 9.4333 | 8990.1597 | 37.64 | 10.4556 | 11638.9607 | 48.73 | 13.5361
13 | 92.6601 | 3.6123 | 0.7167 | 0.0606 | 0.0734 | 0.0018 | 0.0155 | 0.0115 | 0.011 |  | 2.3602 | 0.4769 | 0.7185 | 8108.8183 | 33.95 | 9.4306 | 8987.7712 | 37.63 | 10.4528 | 11636.5722 | 48.72 | 13.5333
14 | 92.6875 | 3.6046 | 0.7251 | 0.0625 | 0.0781 | 0.0015 | 0.0174 | 0.0129 | 0.0132 |  | 2.3301 | 0.4671 | 0.7185 | 8113.5952 | 33.97 | 9.4361 | 8994.9366 | 37.66 | 10.4611 | 11646.1261 | 48.76 | 13.5444
15 | 92.6873 | 3.6059 | 0.7297 | 0.0639 | 0.0802 | 0.0017 | 0.0184 | 0.0117 | 0.0156 |  | 2.3133 | 0.4723 | 0.7187 | 8118.3721 | 33.99 | 9.4417 | 8997.3251 | 37.67 | 10.4639 | 11648.5145 | 48.77 | 13.5472
16 | 92.7 | 3.604 | 0.7358 | 0.065 | 0.0842 | 0.0016 | 0.0207 | 0.0129 | 0.0172 |  | 2.2955 | 0.4631 | 0.7188 | 8123.1491 | 34.01 | 9.4472 | 9004.4904 | 37.7 | 10.4722 | 11655.6799 | 48.8 | 13.5556
17 | 92.7285 | 3.5938 | 0.741 | 0.0661 | 0.0856 | 0.002 | 0.0186 | 0.0138 | 0.0184 | 0.0074 | 2.2543 | 0.4705 | 0.7188 | 8125.5375 | 34.02 | 9.45 | 9002.102 | 37.69 | 10.4694 | 11653.2915 | 48.79 | 13.5528 | -10.1 | -5.8
18 | 92.7177 | 3.6029 | 0.7377 | 0.0656 | 0.085 | 0.0015 | 0.0197 | 0.0133 | 0.0174 |  | 2.2774 | 0.4618 | 0.7187 | 8125.5375 | 34.02 | 9.45 | 9006.8789 | 37.71 | 10.475 | 11658.0684 | 48.81 | 13.5583
19 | 92.7509 | 3.5903 | 0.7294 | 0.0632 | 0.0809 | 0.0016 | 0.0182 | 0.0123 | 0.0148 |  | 2.2807 | 0.4577 | 0.7182 | 8120.7606 | 34 | 9.4444 | 9002.102 | 37.69 | 10.4694 | 11655.6799 | 48.8 | 13.5556
20 | 92.7741 | 3.5753 | 0.7282 | 0.0642 | 0.0816 | 0.0015 | 0.0194 | 0.0127 | 0.0136 |  | 2.2709 | 0.4585 | 0.7181 | 8120.7606 | 34 | 9.4444 | 9002.102 | 37.69 | 10.4694 | 11658.0684 | 48.81 | 13.5583
21 | 92.7893 | 3.5683 | 0.727 | 0.0638 | 0.0801 | 0.0016 | 0.0188 | 0.0121 | 0.013 |  | 2.2654 | 0.4606 | 0.718 | 8118.3721 | 33.99 | 9.4417 | 8999.7135 | 37.68 | 10.4667 | 11655.6799 | 48.8 | 13.5556
22 | 92.8155 | 3.5583 | 0.7257 | 0.0645 | 0.0803 | 0.0015 | 0.0188 | 0.0125 | 0.0132 |  | 2.2583 | 0.4514 | 0.7178 | 8120.7606 | 34 | 9.4444 | 8999.7135 | 37.68 | 10.4667 | 11660.4568 | 48.82 | 13.5611
23 | 92.8066 | 3.558 | 0.7278 | 0.0643 | 0.0815 | 0.0016 | 0.0181 | 0.0124 | 0.0135 |  | 2.2555 | 0.4607 | 0.7179 | 8120.7606 | 34 | 9.4444 | 8999.7135 | 37.68 | 10.4667 | 11658.0684 | 48.81 | 13.5583
24 | 92.8083 | 3.5409 | 0.7427 | 0.0665 | 0.0842 | 0.0029 | 0.0178 | 0.0132 | 0.0217 | 0.0071 | 2.2334 | 0.4613 | 0.7183 | 8125.5375 | 34.02 | 9.45 | 9002.102 | 37.69 | 10.4694 | 11658.0684 | 48.81 | 13.5583 | -10.2 | -5.9
25 | 92.9639 | 3.4859 | 0.7388 | 0.0701 | 0.0889 | 0.0016 | 0.0204 | 0.0136 | 0.0156 |  | 2.1663 | 0.4349 | 0.7173 | 8130.3144 | 34.04 | 9.4556 | 9011.6558 | 37.73 | 10.4806 | 11677.1761 | 48.89 | 13.5806
26 | 92.9595 | 3.483 | 0.7431 | 0.0717 | 0.0912 | 0.0015 | 0.0229 | 0.0139 | 0.0163 |  | 2.1495 | 0.4474 | 0.7175 | 8132.7029 | 34.05 | 9.4583 | 9014.0443 | 37.74 | 10.4833 | 11679.5645 | 48.9 | 13.5833
27 | 92.9452 | 3.4893 | 0.7435 | 0.0718 | 0.0908 | 0.0015 | 0.0204 | 0.0142 | 0.0163 |  | 2.1661 | 0.4409 | 0.7175 | 8130.3144 | 34.04 | 9.4556 | 9014.0443 | 37.74 | 10.4833 | 11677.1761 | 48.89 | 13.5806
28 | 93.0037 | 3.4617 | 0.7537 | 0.0747 | 0.0966 | 0.0015 | 0.0223 | 0.015 | 0.0184 |  | 2.1163 | 0.4361 | 0.7174 | 8137.4798 | 34.07 | 9.4639 | 9021.2096 | 37.77 | 10.4917 | 11689.1183 | 48.94 | 13.5944
29 | 93.0617 | 3.4377 | 0.79 | 0.0853 | 0.1153 | 0.0015 | 0.0277 | 0.0188 | 0.0254 |  | 2.0025 | 0.4341 | 0.7181 | 8158.9759 | 34.16 | 9.4889 | 9045.0942 | 37.87 | 10.5194 | 11713.0029 | 49.04 | 13.6222
30 | 93.1015 | 3.4197 | 0.8266 | 0.0942 | 0.1336 | 0.0015 | 0.0348 | 0.0217 | 0.0321 |  | 1.904 | 0.4303 | 0.7188 | 8180.4721 | 34.25 | 9.5139 | 9066.5904 | 37.96 | 10.5444 | 11736.8875 | 49.14 | 13.65
31 | 93.1339 | 3.401 | 0.8175 | 0.0948 | 0.1323 | 0.0029 | 0.0305 | 0.0236 | 0.0383 | 0.006 | 1.8944 | 0.4248 | 0.7186 | 8180.4721 | 34.25 | 9.5139 | 9061.8134 | 37.94 | 10.5389 | 11732.1106 | 49.12 | 13.6444 | -10 | -6.7
Рівень одоризації відповідає чинним нормативним документам | [13 empty] | 8126.0152 | 34.022 | 9.4506 | 9006.5445 | 37.7086 | 10.4746
Середньозважене значення теплоти згоряння:
| Заступник начальника Сєвєродонецького ЛВУМГ | [8 empty] | Шморгун М.А. | [10 empty] | 2019-08-01
[11 empty] | прізвище | [5 empty] | підпис |  |  |  | дата

## додаток
Додаток до Паспорту фізико-хімічних показників природного газу. Маршрут №641
Область | ГРС, прямий споживач | Cередньозважене значення вищої теплоти згоряння
|  | ккал/м³ | МДж/м³ | кВт*год./м³
Маршрут №641 |  | 9006.5445 | 37.7086 | 10.4746
Луганська | Старобільськ | 9006.5445 | 37.7086 | 10.4746
Луганська | Технікум | 9006.4729 | 37.7083 | 10.4745
Заступник начальника Сєвєродонецького ЛВУМГ |  | Шморгун М.А. |  |  | 2019-08-01
|  | прізвище |  | підпис | дата