## паспорт
[6 empty] | ПАСПОРТ ФІЗИКО-ХІМІЧНИХ ПОКАЗНИКІВ ПРИРОДНОГО ГАЗУ №645 | [18 empty] | Маршрут №645
переданого Сєвєродонецьким ЛВУМГ та прийнятого АТ "ЛУГАНСЬКГАЗ"
Сєвєродонецьке ЛВУМГ
Вимірювальна хіміко-аналітична лабораторія
Свідоцтво № LC 041 від 13.06.2017р. чинне до 13.06.2022 р. | [20 empty] | за період з 01.07.2019р. по 31.07.2019р.
Число місяця | Компонентний склад, % мол. | [11 empty] | Фізико-хімічні показники газу обчислені на основі компонентного складу, 101,325 кПа | [9 empty] | Температура точки роси вологи (Р = 3.92 МПа), °С | Температура точки роси вуглеводнів, °С | Масова концентрація сірководню, г/м3 | Масова концентрація меркаптанової сірки, г/м3 | Маса механічних домішок, г/м3
[13 empty] | Густина абсолютна, кг/м3,при 20 ºС, | Температура вимірювання/згоряння при 20/25°С
| метан, С1 | етан, С2 | пропан, С3 | ізо-бутан, і-С4 | н-бутан, н-С4 | нео-пентан, нео-С5 | ізо-пентан, і-С5 | н-пентан, н-С5 | гексани та вищі, С6+ | кисень, О2 | азот, N2 | діоксид вуглецю, CО2 |  | Теплота згоряння нижча |  |  | Теплота згоряння вища |  |  | Число Воббе вище
[14 empty] | ккал/м3 | МДж/м3 | кВт⋅год/м3 | ккал/м3 | МДж/м3 | кВт⋅год/м3 | ккал/м3 | МДж/м3 | кВт⋅год/м3
1 | [13 empty] | 8228.9339 | 34.4529 | 9.5703 | 9112.4488 | 38.152 | 10.5978 | 11663.9201 | 48.8345 | 13.5651
2 | 91.3319 | 3.5853 | 1.1919 | 0.1586 | 0.285 | 0.0029 | 0.0807 | 0.0558 | 0.0597 | 0.0088 | 2.4254 | 0.814 | 0.7377 | 8231.8956 | 34.4653 | 9.5737 | 9115.1477 | 38.1633 | 10.6009 | 11647.177 | 48.7644 | 13.5457 | -8.2 | -4.3
3 | [13 empty] | 8231.8956 | 34.4653 | 9.5737 | 9115.1477 | 38.1633 | 10.6009 | 11647.177 | 48.7644 | 13.5457
4 | [13 empty] | 8231.8956 | 34.4653 | 9.5737 | 9115.1477 | 38.1633 | 10.6009 | 11647.177 | 48.7644 | 13.5457
5 | [13 empty] | 8231.8956 | 34.4653 | 9.5737 | 9115.1477 | 38.1633 | 10.6009 | 11647.177 | 48.7644 | 13.5457
6 | [13 empty] | 8231.8956 | 34.4653 | 9.5737 | 9115.1477 | 38.1633 | 10.6009 | 11647.177 | 48.7644 | 13.5457
7 | [13 empty] | 8231.8956 | 34.4653 | 9.5737 | 9115.1477 | 38.1633 | 10.6009 | 11647.177 | 48.7644 | 13.5457
8 | [13 empty] | 8231.8956 | 34.4653 | 9.5737 | 9115.1477 | 38.1633 | 10.6009 | 11647.177 | 48.7644 | 13.5457
9 | 88.5173 | 3.7274 | 1.7903 | 0.2531 | 0.5057 | 0.0035 | 0.129 | 0.0953 | 0.0714 | 0.0103 | 3.4051 | 1.4916 | 0.7663 | 8266.3611 | 34.6096 | 9.6138 | 9146.9859 | 38.2966 | 10.6379 | 11467.4455 | 48.0119 | 13.3366 | -8.1 | -3.7 | 0,0002 | 0,0005 | відсутні
10 | [13 empty] | 8266.3611 | 34.6096 | 9.6138 | 9146.9859 | 38.2966 | 10.6379 | 11467.4455 | 48.0119 | 13.3366
11 | [13 empty] | 8266.3611 | 34.6096 | 9.6138 | 9146.9859 | 38.2966 | 10.6379 | 11467.4455 | 48.0119 | 13.3366
12 | [13 empty] | 8266.3611 | 34.6096 | 9.6138 | 9146.9859 | 38.2966 | 10.6379 | 11467.4455 | 48.0119 | 13.3366
13 | [13 empty] | 8266.3611 | 34.6096 | 9.6138 | 9146.9859 | 38.2966 | 10.6379 | 11467.4455 | 48.0119 | 13.3366
14 | [13 empty] | 8266.3611 | 34.6096 | 9.6138 | 9146.9859 | 38.2966 | 10.6379 | 11467.4455 | 48.0119 | 13.3366
15 | [13 empty] | 8266.3611 | 34.6096 | 9.6138 | 9146.9859 | 38.2966 | 10.6379 | 11467.4455 | 48.0119 | 13.3366
16 | [13 empty] | 8266.3611 | 34.6096 | 9.6138 | 9146.9859 | 38.2966 | 10.6379 | 11467.4455 | 48.0119 | 13.3366
17 | 88.5491 | 3.8632 | 1.7712 | 0.2384 | 0.4612 | 0.0053 | 0.1178 | 0.0931 | 0.0681 | 0.0071 | 3.5034 | 1.3221 | 0.764 | 8263.5188 | 34.5977 | 9.6105 | 9144.1436 | 38.2847 | 10.6346 | 11481.5135 | 48.0708 | 13.353 | -8.3 | -3.2
18 | [13 empty] | 8263.5188 | 34.5977 | 9.6105 | 9144.1436 | 38.2847 | 10.6346 | 11481.5135 | 48.0708 | 13.353
19 | [13 empty] | 8263.5188 | 34.5977 | 9.6105 | 9144.1436 | 38.2847 | 10.6346 | 11481.5135 | 48.0708 | 13.353
20 | [13 empty] | 8263.5188 | 34.5977 | 9.6105 | 9144.1436 | 38.2847 | 10.6346 | 11481.5135 | 48.0708 | 13.353
21 | [13 empty] | 8263.5188 | 34.5977 | 9.6105 | 9144.1436 | 38.2847 | 10.6346 | 11481.5135 | 48.0708 | 13.353
22 | [13 empty] | 8263.5188 | 34.5977 | 9.6105 | 9144.1436 | 38.2847 | 10.6346 | 11481.5135 | 48.0708 | 13.353
23 | 92.7216 | 3.3213 | 1.1134 | 0.1602 | 0.2513 | 0.0145 | 0.0609 | 0.0536 | 0.0953 | 0.0091 | 1.7659 | 0.4329 | 0.7277 | 8291.1771 | 34.7135 | 9.6426 | 9181.8574 | 38.4426 | 10.6785 | 11812.4345 | 49.4563 | 13.7379 | -8.1 | -4.7
24 | [13 empty] | 8291.1771 | 34.7135 | 9.6426 | 9181.8574 | 38.4426 | 10.6785 | 11812.4345 | 49.4563 | 13.7379
25 | [13 empty] | 8291.1771 | 34.7135 | 9.6426 | 9181.8574 | 38.4426 | 10.6785 | 11812.4345 | 49.4563 | 13.7379
26 | 93.042 | 3.2345 | 1.0813 | 0.154 | 0.2402 | 0.0008 | 0.0586 | 0.0486 | 0.105 | 0.008 | 1.6127 | 0.4143 | 0.7253 | 8290.1979 | 34.7094 | 9.6415 | 9181.3558 | 38.4405 | 10.6779 | 11831.2078 | 49.5349 | 13.7597
27 | [13 empty] | 8290.1979 | 34.7094 | 9.6415 | 9181.3558 | 38.4405 | 10.6779 | 11831.2078 | 49.5349 | 13.7597
28 | [13 empty] | 8290.1979 | 34.7094 | 9.6415 | 9181.3558 | 38.4405 | 10.6779 | 11831.2078 | 49.5349 | 13.7597
29 | [13 empty] | 8290.1979 | 34.7094 | 9.6415 | 9181.3558 | 38.4405 | 10.6779 | 11831.2078 | 49.5349 | 13.7597
30 | [13 empty] | 8290.1979 | 34.7094 | 9.6415 | 9181.3558 | 38.4405 | 10.6779 | 11831.2078 | 49.5349 | 13.7597
31 | [13 empty] | 8290.1979 | 34.7094 | 9.6415 | 9181.3558 | 38.4405 | 10.6779 | 11831.2078 | 49.5349 | 13.7597
Рівень одоризації відповідає чинним нормативним документам | [13 empty] | 8262.4918 | 34.5934 | 9.6093 | 9146.6993 | 38.2954 | 10.6376
Середньозважене значення теплоти згоряння:
| Заступник начальника Сєвєродонецького ЛВУМГ | [8 empty] | Шморгун М.А. | [10 empty] | 2019-08-01
[11 empty] | прізвище | [5 empty] | підпис |  |  |  | дата

## додаток
Додаток до Паспорту фізико-хімічних показників природного газу. Маршрут №645
Область | ГРС, прямий споживач | Cередньозважене значення вищої теплоти згоряння
|  | ккал/м³ | МДж/м³ | кВт*год./м³
Маршрут №645 |  | 9146.6993 | 38.2954 | 10.6376
Луганська | Червонопопівка | 9146.6993 | 38.2954 | 10.6376
Заступник начальника Сєвєродонецького ЛВУМГ |  | Шморгун М.А. |  |  | 2019-08-01
|  | прізвище |  | підпис | дата