## паспорт
[6 empty] | ПАСПОРТ ФІЗИКО-ХІМІЧНИХ ПОКАЗНИКІВ ПРИРОДНОГО ГАЗУ №646 | [18 empty] | Маршрут №646
переданого Сєвєродонецьким ЛВУМГ та прийнятого АТ "ЛУГАНСЬКГАЗ"
Сєвєродонецьке ЛВУМГ
Вимірювальна хіміко-аналітична лабораторія
Свідоцтво № LC 041 від 13.06.2017р. чинне до 13.06.2022 р. | [20 empty] | за період з 01.07.2019р. по 31.07.2019р.
Число місяця | Компонентний склад, % мол. | [11 empty] | Фізико-хімічні показники газу обчислені на основі компонентного складу, 101,325 кПа | [9 empty] | Температура точки роси вологи (Р = 3.92 МПа), °С | Температура точки роси вуглеводнів, °С | Масова концентрація сірководню, г/м3 | Масова концентрація меркаптанової сірки, г/м3 | Маса механічних домішок, г/м3
[13 empty] | Густина абсолютна, кг/м3,при 20 ºС, | Температура вимірювання/згоряння при 20/25°С
| метан, С1 | етан, С2 | пропан, С3 | ізо-бутан, і-С4 | н-бутан, н-С4 | нео-пентан, нео-С5 | ізо-пентан, і-С5 | н-пентан, н-С5 | гексани та вищі, С6+ | кисень, О2 | азот, N2 | діоксид вуглецю, CО2 |  | Теплота згоряння нижча |  |  | Теплота згоряння вища |  |  | Число Воббе вище
[14 empty] | ккал/м3 | МДж/м3 | кВт⋅год/м3 | ккал/м3 | МДж/м3 | кВт⋅год/м3 | ккал/м3 | МДж/м3 | кВт⋅год/м3
1 | [13 empty] | 8286.6868 | 34.6947 | 9.6374 | 9169.103 | 38.3892 | 10.6637 | 11493.9574 | 48.1229 | 13.3675
2 | 88.7701 | 3.6701 | 1.7846 | 0.2433 | 0.4885 | 0.0055 | 0.1141 | 0.0967 | 0.0954 | 0.0069 | 3.2848 | 1.44 | 0.7647 | 8275.6522 | 34.6485 | 9.6246 | 9157.4712 | 38.3405 | 10.6501 | 11493.0975 | 48.1193 | 13.3665 | -8.4 | -6.3
3 | [13 empty] | 8275.6522 | 34.6485 | 9.6246 | 9157.4712 | 38.3405 | 10.6501 | 11493.0975 | 48.1193 | 13.3665
4 | [13 empty] | 8275.6522 | 34.6485 | 9.6246 | 9157.4712 | 38.3405 | 10.6501 | 11493.0975 | 48.1193 | 13.3665
5 | [13 empty] | 8275.6522 | 34.6485 | 9.6246 | 9157.4712 | 38.3405 | 10.6501 | 11493.0975 | 48.1193 | 13.3665
6 | [13 empty] | 8275.6522 | 34.6485 | 9.6246 | 9157.4712 | 38.3405 | 10.6501 | 11493.0975 | 48.1193 | 13.3665
7 | [13 empty] | 8275.6522 | 34.6485 | 9.6246 | 9157.4712 | 38.3405 | 10.6501 | 11493.0975 | 48.1193 | 13.3665
8 | [13 empty] | 8275.6522 | 34.6485 | 9.6246 | 9157.4712 | 38.3405 | 10.6501 | 11493.0975 | 48.1193 | 13.3665
9 | 88.5782 | 3.6834 | 1.8019 | 0.2521 | 0.517 | 0.0044 | 0.1291 | 0.1159 | 0.1812 | 0.0068 | 3.2347 | 1.4953 | 0.7693 | 8319.8387 | 34.8335 | 9.676 | 9204.8105 | 38.5387 | 10.7052 | 11517.627 | 48.222 | 13.395 | -8.1 | -3.6 | 0,0001 | 0,0006 | відсутні
10 | [13 empty] | 8319.8387 | 34.8335 | 9.676 | 9204.8105 | 38.5387 | 10.7052 | 11517.627 | 48.222 | 13.395
11 | [13 empty] | 8319.8387 | 34.8335 | 9.676 | 9204.8105 | 38.5387 | 10.7052 | 11517.627 | 48.222 | 13.395
12 | [13 empty] | 8319.8387 | 34.8335 | 9.676 | 9204.8105 | 38.5387 | 10.7052 | 11517.627 | 48.222 | 13.395
13 | [13 empty] | 8319.8387 | 34.8335 | 9.676 | 9204.8105 | 38.5387 | 10.7052 | 11517.627 | 48.222 | 13.395
14 | [13 empty] | 8319.8387 | 34.8335 | 9.676 | 9204.8105 | 38.5387 | 10.7052 | 11517.627 | 48.222 | 13.395
15 | 88.761 | 3.6478 | 1.7741 | 0.2403 | 0.4766 | 0.0041 | 0.1092 | 0.0908 | 0.0949 | 0.0071 | 3.2926 | 1.5015 | 0.7646 | 8261.5125 | 34.5893 | 9.6081 | 9142.1373 | 38.2763 | 10.6323 | 11474.2526 | 48.0404 | 13.3446 | -8.2 | -4.1
16 | [13 empty] | 8261.5125 | 34.5893 | 9.6081 | 9142.1373 | 38.2763 | 10.6323 | 11474.2526 | 48.0404 | 13.3446
17 | [13 empty] | 8261.5125 | 34.5893 | 9.6081 | 9142.1373 | 38.2763 | 10.6323 | 11474.2526 | 48.0404 | 13.3446
18 | [13 empty] | 8261.5125 | 34.5893 | 9.6081 | 9142.1373 | 38.2763 | 10.6323 | 11474.2526 | 48.0404 | 13.3446
19 | [13 empty] | 8261.5125 | 34.5893 | 9.6081 | 9142.1373 | 38.2763 | 10.6323 | 11474.2526 | 48.0404 | 13.3446
20 | [13 empty] | 8261.5125 | 34.5893 | 9.6081 | 9142.1373 | 38.2763 | 10.6323 | 11474.2526 | 48.0404 | 13.3446
21 | [13 empty] | 8261.5125 | 34.5893 | 9.6081 | 9142.1373 | 38.2763 | 10.6323 | 11474.2526 | 48.0404 | 13.3446
22 | [13 empty] | 8261.5125 | 34.5893 | 9.6081 | 9142.1373 | 38.2763 | 10.6323 | 11474.2526 | 48.0404 | 13.3446
23 | [13 empty] | 8261.5125 | 34.5893 | 9.6081 | 9142.1373 | 38.2763 | 10.6323 | 11474.2526 | 48.0404 | 13.3446
24 | [13 empty] | 8261.5125 | 34.5893 | 9.6081 | 9142.1373 | 38.2763 | 10.6323 | 11474.2526 | 48.0404 | 13.3446
25 | [13 empty] | 8261.5125 | 34.5893 | 9.6081 | 9142.1373 | 38.2763 | 10.6323 | 11474.2526 | 48.0404 | 13.3446
26 | [13 empty] | 8261.5125 | 34.5893 | 9.6081 | 9142.1373 | 38.2763 | 10.6323 | 11474.2526 | 48.0404 | 13.3446
27 | [13 empty] | 8261.5125 | 34.5893 | 9.6081 | 9142.1373 | 38.2763 | 10.6323 | 11474.2526 | 48.0404 | 13.3446
28 | [13 empty] | 8261.5125 | 34.5893 | 9.6081 | 9142.1373 | 38.2763 | 10.6323 | 11474.2526 | 48.0404 | 13.3446
29 | [13 empty] | 8261.5125 | 34.5893 | 9.6081 | 9142.1373 | 38.2763 | 10.6323 | 11474.2526 | 48.0404 | 13.3446
30 | [13 empty] | 8261.5125 | 34.5893 | 9.6081 | 9142.1373 | 38.2763 | 10.6323 | 11474.2526 | 48.0404 | 13.3446
31 | [13 empty] | 8261.5125 | 34.5893 | 9.6081 | 9142.1373 | 38.2763 | 10.6323 | 11474.2526 | 48.0404 | 13.3446
Рівень одоризації відповідає чинним нормативним документам | [13 empty] | 8279.1393 | 34.6631 | 9.6286 | 9161.1256 | 38.3558 | 10.6544
Середньозважене значення теплоти згоряння:
| Заступник начальника Сєвєродонецького ЛВУМГ | [8 empty] | Шморгун М.А. | [10 empty] | 2019-08-01
[11 empty] | прізвище | [5 empty] | підпис |  |  |  | дата

## додаток
Додаток до Паспорту фізико-хімічних показників природного газу. Маршрут №646
Область | ГРС, прямий споживач | Cередньозважене значення вищої теплоти згоряння
|  | ккал/м³ | МДж/м³ | кВт*год./м³
Маршрут №646 |  | 9161.1256 | 38.3558 | 10.6544
Луганська | Красноріченськ | 9161.1256 | 38.3558 | 10.6544
Заступник начальника Сєвєродонецького ЛВУМГ |  | Шморгун М.А. |  |  | 2019-08-01
|  | прізвище |  | підпис | дата