## паспорт
[6 empty] | ПАСПОРТ ФІЗИКО-ХІМІЧНИХ ПОКАЗНИКІВ ПРИРОДНОГО ГАЗУ №647 | [18 empty] | Маршрут №647
переданого Сєвєродонецьким ЛВУМГ та прийнятого АТ "ЛУГАНСЬКГАЗ"
Сєвєродонецьке ЛВУМГ
Вимірювальна хіміко-аналітична лабораторія
Свідоцтво № LC 041 від 13.06.2017р. чинне до 13.06.2022 р. | [20 empty] | за період з 01.07.2019р. по 31.07.2019р.
Число місяця | Компонентний склад, % мол. | [11 empty] | Фізико-хімічні показники газу обчислені на основі компонентного складу, 101,325 кПа | [9 empty] | Температура точки роси вологи (Р = 3.92 МПа), °С | Температура точки роси вуглеводнів, °С | Масова концентрація сірководню, г/м3 | Масова концентрація меркаптанової сірки, г/м3 | Маса механічних домішок, г/м3
[13 empty] | Густина абсолютна, кг/м3,при 20 ºС, | Температура вимірювання/згоряння при 20/25°С
| метан, С1 | етан, С2 | пропан, С3 | ізо-бутан, і-С4 | н-бутан, н-С4 | нео-пентан, нео-С5 | ізо-пентан, і-С5 | н-пентан, н-С5 | гексани та вищі, С6+ | кисень, О2 | азот, N2 | діоксид вуглецю, CО2 |  | Теплота згоряння нижча |  |  | Теплота згоряння вища |  |  | Число Воббе вище
[14 empty] | ккал/м3 | МДж/м3 | кВт⋅год/м3 | ккал/м3 | МДж/м3 | кВт⋅год/м3 | ккал/м3 | МДж/м3 | кВт⋅год/м3
1 | [13 empty] | 8157.6384 | 34.1544 | 9.4873 | 9030.3813 | 37.8084 | 10.5023 | 11410.5046 | 47.7735 | 13.2704
2 | 89.0138 | 3.4721 | 1.6174 | 0.2301 | 0.4658 | 0.0042 | 0.1193 | 0.0914 | 0.0716 | 0.0094 | 3.5911 | 1.3138 | 0.7602 | 8213.4806 | 34.3882 | 9.5523 | 9090.3078 | 38.0593 | 10.572 | 11441.9845 | 47.9053 | 13.307 | -8.4 | -6.2
3 | [13 empty] | 8213.4806 | 34.3882 | 9.5523 | 9090.3078 | 38.0593 | 10.572 | 11441.9845 | 47.9053 | 13.307
4 | [13 empty] | 8213.4806 | 34.3882 | 9.5523 | 9090.3078 | 38.0593 | 10.572 | 11441.9845 | 47.9053 | 13.307
5 | [13 empty] | 8213.4806 | 34.3882 | 9.5523 | 9090.3078 | 38.0593 | 10.572 | 11441.9845 | 47.9053 | 13.307
6 | [13 empty] | 8213.4806 | 34.3882 | 9.5523 | 9090.3078 | 38.0593 | 10.572 | 11441.9845 | 47.9053 | 13.307
7 | [13 empty] | 8213.4806 | 34.3882 | 9.5523 | 9090.3078 | 38.0593 | 10.572 | 11441.9845 | 47.9053 | 13.307
8 | [13 empty] | 8213.4806 | 34.3882 | 9.5523 | 9090.3078 | 38.0593 | 10.572 | 11441.9845 | 47.9053 | 13.307
9 | 88.9604 | 3.4727 | 1.6091 | 0.2235 | 0.4643 | 0.006 | 0.1202 | 0.0921 | 0.0831 | 0.0097 | 3.6344 | 1.3245 | 0.7607 | 8210.9727 | 34.3777 | 9.5494 | 9087.4655 | 38.0474 | 10.5687 | 11434.4847 | 47.8739 | 13.2983 | -8.1 | -3.9 | 0,0002 | 0,0005 | відсутні
10 | [13 empty] | 8210.9727 | 34.3777 | 9.5494 | 9087.4655 | 38.0474 | 10.5687 | 11434.4847 | 47.8739 | 13.2983
11 | [13 empty] | 8210.9727 | 34.3777 | 9.5494 | 9087.4655 | 38.0474 | 10.5687 | 11434.4847 | 47.8739 | 13.2983
12 | [13 empty] | 8210.9727 | 34.3777 | 9.5494 | 9087.4655 | 38.0474 | 10.5687 | 11434.4847 | 47.8739 | 13.2983
13 | [13 empty] | 8210.9727 | 34.3777 | 9.5494 | 9087.4655 | 38.0474 | 10.5687 | 11434.4847 | 47.8739 | 13.2983
14 | [13 empty] | 8210.9727 | 34.3777 | 9.5494 | 9087.4655 | 38.0474 | 10.5687 | 11434.4847 | 47.8739 | 13.2983
15 | [13 empty] | 8210.9727 | 34.3777 | 9.5494 | 9087.4655 | 38.0474 | 10.5687 | 11434.4847 | 47.8739 | 13.2983
16 | [13 empty] | 8210.9727 | 34.3777 | 9.5494 | 9087.4655 | 38.0474 | 10.5687 | 11434.4847 | 47.8739 | 13.2983
17 | 88.3546 | 3.4954 | 1.5938 | 0.2181 | 0.4382 | 0.0016 | 0.1111 | 0.096 | 0.0852 | 0.0091 | 3.8315 | 1.7654 | 0.7661 | 8152.0972 | 34.1312 | 9.4809 | 9022.4516 | 37.7752 | 10.4931 | 11312.9122 | 47.3649 | 13.1569 | -8.2 | -5.2
18 | [13 empty] | 8152.0972 | 34.1312 | 9.4809 | 9022.4516 | 37.7752 | 10.4931 | 11312.9122 | 47.3649 | 13.1569
19 | [13 empty] | 8152.0972 | 34.1312 | 9.4809 | 9022.4516 | 37.7752 | 10.4931 | 11312.9122 | 47.3649 | 13.1569
20 | [13 empty] | 8152.0972 | 34.1312 | 9.4809 | 9022.4516 | 37.7752 | 10.4931 | 11312.9122 | 47.3649 | 13.1569
21 | [13 empty] | 8152.0972 | 34.1312 | 9.4809 | 9022.4516 | 37.7752 | 10.4931 | 11312.9122 | 47.3649 | 13.1569
22 | [13 empty] | 8152.0972 | 34.1312 | 9.4809 | 9022.4516 | 37.7752 | 10.4931 | 11312.9122 | 47.3649 | 13.1569
23 | 93.7371 | 2.9251 | 0.8576 | 0.1237 | 0.1649 | 0.0052 | 0.0442 | 0.0385 | 0.0762 | 0.0099 | 1.6079 | 0.4097 | 0.7177 | 8210.2323 | 34.3746 | 9.5485 | 9095.7057 | 38.0819 | 10.5783 | 11783.4625 | 49.335 | 13.7042 | -8.1 | -6.2
24 | [13 empty] | 8210.2323 | 34.3746 | 9.5485 | 9095.7057 | 38.0819 | 10.5783 | 11783.4625 | 49.335 | 13.7042
25 | [13 empty] | 8210.2323 | 34.3746 | 9.5485 | 9095.7057 | 38.0819 | 10.5783 | 11783.4625 | 49.335 | 13.7042
26 | [13 empty] | 8210.2323 | 34.3746 | 9.5485 | 9095.7057 | 38.0819 | 10.5783 | 11783.4625 | 49.335 | 13.7042
27 | [13 empty] | 8210.2323 | 34.3746 | 9.5485 | 9095.7057 | 38.0819 | 10.5783 | 11783.4625 | 49.335 | 13.7042
28 | [13 empty] | 8210.2323 | 34.3746 | 9.5485 | 9095.7057 | 38.0819 | 10.5783 | 11783.4625 | 49.335 | 13.7042
29 | [13 empty] | 8210.2323 | 34.3746 | 9.5485 | 9095.7057 | 38.0819 | 10.5783 | 11783.4625 | 49.335 | 13.7042
30 | [13 empty] | 8210.2323 | 34.3746 | 9.5485 | 9095.7057 | 38.0819 | 10.5783 | 11783.4625 | 49.335 | 13.7042
31 | [13 empty] | 8210.2323 | 34.3746 | 9.5485 | 9095.7057 | 38.0819 | 10.5783 | 11783.4625 | 49.335 | 13.7042
Рівень одоризації відповідає чинним нормативним документам | [13 empty] | 8198.2661 | 34.3245 | 9.5346 | 9076.192 | 38.0002 | 10.5556
Середньозважене значення теплоти згоряння:
| Заступник начальника Сєвєродонецького ЛВУМГ | [8 empty] | Шморгун М.А. | [10 empty] | 2019-08-01
[11 empty] | прізвище | [5 empty] | підпис |  |  |  | дата

## додаток
Додаток до Паспорту фізико-хімічних показників природного газу. Маршрут №647
Область | ГРС, прямий споживач | Cередньозважене значення вищої теплоти згоряння
|  | ккал/м³ | МДж/м³ | кВт*год./м³
Маршрут №647 |  | 9076.192 | 38.0002 | 10.5556
Луганська | Кремінне | 9076.192 | 38.0002 | 10.5556
Заступник начальника Сєвєродонецького ЛВУМГ |  | Шморгун М.А. |  |  | 2019-08-01
|  | прізвище |  | підпис | дата