## паспорт
[6 empty] | ПАСПОРТ ФІЗИКО-ХІМІЧНИХ ПОКАЗНИКІВ ПРИРОДНОГО ГАЗУ №653 | [18 empty] | Маршрут №653
переданого Сєвєродонецьким ЛВУМГ та прийнятого АТ "ЛУГАНСЬКГАЗ", ПАТ "РКТК"
Сєвєродонецьке ЛВУМГ
Вимірювальна хіміко-аналітична лабораторія
Свідоцтво № LC 041 від 13.06.2017р. чинне до 13.06.2022 р. | [20 empty] | за період з 01.07.2019р. по 31.07.2019р.
Число місяця | Компонентний склад, % мол. | [11 empty] | Фізико-хімічні показники газу обчислені на основі компонентного складу, 101,325 кПа | [9 empty] | Температура точки роси вологи (Р = 3.92 МПа), °С | Температура точки роси вуглеводнів, °С | Масова концентрація сірководню, г/м3 | Масова концентрація меркаптанової сірки, г/м3 | Маса механічних домішок, г/м3
[13 empty] | Густина абсолютна, кг/м3,при 20 ºС, | Температура вимірювання/згоряння при 20/25°С
| метан, С1 | етан, С2 | пропан, С3 | ізо-бутан, і-С4 | н-бутан, н-С4 | нео-пентан, нео-С5 | ізо-пентан, і-С5 | н-пентан, н-С5 | гексани та вищі, С6+ | кисень, О2 | азот, N2 | діоксид вуглецю, CО2 |  | Теплота згоряння нижча |  |  | Теплота згоряння вища |  |  | Число Воббе вище
[14 empty] | ккал/м3 | МДж/м3 | кВт⋅год/м3 | ккал/м3 | МДж/м3 | кВт⋅год/м3 | ккал/м3 | МДж/м3 | кВт⋅год/м3
1 | [12 empty] | 0.7518 | 7984.4035 | 33.4291 | 9.2859 | 8842.3379 | 37.0211 | 10.2836 | 11215.3197 | 46.9563 | 13.0434
2 | 89.3561 | 3.0272 | 1.3368 | 0.1744 | 0.3497 | 0.0053 | 0.0819 | 0.0679 | 0.0941 | 0.0075 | 4.2279 | 1.2712 | 0.7554 | 8063.6764 | 33.761 | 9.3781 | 8928.012 | 37.3798 | 10.3833 | 11290.0546 | 47.2692 | 13.1303 | -8.2 | -3.9
3 | [12 empty] | 0.7552 | 8063.6764 | 33.761 | 9.3781 | 8928.012 | 37.3798 | 10.3833 | 11290.0546 | 47.2692 | 13.1303
4 | [12 empty] | 0.7567 | 8063.6764 | 33.761 | 9.3781 | 8928.012 | 37.3798 | 10.3833 | 11290.0546 | 47.2692 | 13.1303
5 | [12 empty] | 0.7586 | 8063.6764 | 33.761 | 9.3781 | 8928.012 | 37.3798 | 10.3833 | 11290.0546 | 47.2692 | 13.1303
6 | [12 empty] | 0.7575 | 8063.6764 | 33.761 | 9.3781 | 8928.012 | 37.3798 | 10.3833 | 11290.0546 | 47.2692 | 13.1303
7 | [12 empty] | 0.7568 | 8063.6764 | 33.761 | 9.3781 | 8928.012 | 37.3798 | 10.3833 | 11290.0546 | 47.2692 | 13.1303
8 | [12 empty] | 0.7571 | 8063.6764 | 33.761 | 9.3781 | 8928.012 | 37.3798 | 10.3833 | 11290.0546 | 47.2692 | 13.1303
9 | 89.4472 | 2.9839 | 1.3103 | 0.1738 | 0.3471 | 0.0041 | 0.0816 | 0.0684 | 0.0912 | 0.0073 | 4.2306 | 1.2545 | 0.7575 | 8057.1082 | 33.7335 | 9.3704 | 8921.0377 | 37.3506 | 10.3752 | 11288.0244 | 47.2607 | 13.128 | -8.1 | -3.9 | 0,0003 | 0,0007 | відсутні
10 | [12 empty] | 0.757 | 8057.1082 | 33.7335 | 9.3704 | 8921.0377 | 37.3506 | 10.3752 | 11288.0244 | 47.2607 | 13.128
11 | [12 empty] | 0.7577 | 8057.1082 | 33.7335 | 9.3704 | 8921.0377 | 37.3506 | 10.3752 | 11288.0244 | 47.2607 | 13.128
12 | [12 empty] | 0.758 | 8057.1082 | 33.7335 | 9.3704 | 8921.0377 | 37.3506 | 10.3752 | 11288.0244 | 47.2607 | 13.128
13 | [12 empty] | 0.7574 | 8057.1082 | 33.7335 | 9.3704 | 8921.0377 | 37.3506 | 10.3752 | 11288.0244 | 47.2607 | 13.128
14 | [12 empty] | 0.7577 | 8057.1082 | 33.7335 | 9.3704 | 8921.0377 | 37.3506 | 10.3752 | 11288.0244 | 47.2607 | 13.128
15 | [12 empty] | 0.7559 | 8057.1082 | 33.7335 | 9.3704 | 8921.0377 | 37.3506 | 10.3752 | 11288.0244 | 47.2607 | 13.128
16 | [12 empty] | 0.7641 | 8057.1082 | 33.7335 | 9.3704 | 8921.0377 | 37.3506 | 10.3752 | 11288.0244 | 47.2607 | 13.128
17 | 88.5691 | 3.7334 | 1.8155 | 0.2484 | 0.5009 | 0.004 | 0.1167 | 0.0987 | 0.1048 | 0.006 | 3.3433 | 1.4592 | 0.7422 | 8284.2267 | 34.6844 | 9.6346 | 9166.428 | 38.378 | 10.6606 | 11490.0403 | 48.1065 | 13.3629
18 | [12 empty] | 0.7174 | 8284.2267 | 34.6844 | 9.6346 | 9166.428 | 38.378 | 10.6606 | 11490.0403 | 48.1065 | 13.3629
19 | 92.8477 | 3.8129 | 1.0013 | 0.1376 | 0.2272 | 0.0106 | 0.0647 | 0.0511 | 0.1262 | 0.008 | 1.3912 | 0.3215 | 0.7152 | 8347.2582 | 34.9483 | 9.7079 | 9243.408 | 38.7003 | 10.7501 | 11904.5096 | 49.8418 | 13.8449 | -8.5 | -6.9
20 | [12 empty] | 0.72 | 8347.2582 | 34.9483 | 9.7079 | 9243.408 | 38.7003 | 10.7501 | 11904.5096 | 49.8418 | 13.8449
21 | [12 empty] | 0.7178 | 8347.2582 | 34.9483 | 9.7079 | 9243.408 | 38.7003 | 10.7501 | 11904.5096 | 49.8418 | 13.8449
22 | [12 empty] | 0.719 | 8347.2582 | 34.9483 | 9.7079 | 9243.408 | 38.7003 | 10.7501 | 11904.5096 | 49.8418 | 13.8449
23 | 93.7058 | 3.2812 | 0.9518 | 0.1385 | 0.1944 | 0.0007 | 0.0491 | 0.0413 | 0.1208 | 0.0094 | 1.232 | 0.275 | 0.7185 | 8307.8725 | 34.7834 | 9.6621 | 9201.8727 | 38.5264 | 10.7018 | 11905.0828 | 49.8442 | 13.8456 | -8.4 | -5.5
24 | [12 empty] | 0.7179 | 8307.8725 | 34.7834 | 9.6621 | 9201.8727 | 38.5264 | 10.7018 | 11905.0828 | 49.8442 | 13.8456
25 | [12 empty] | 0.7183 | 8307.8725 | 34.7834 | 9.6621 | 9201.8727 | 38.5264 | 10.7018 | 11905.0828 | 49.8442 | 13.8456
26 | 93.9826 | 3.1518 | 0.9296 | 0.1328 | 0.1774 | 0.0001 | 0.0489 | 0.0412 | 0.1344 | 0.0078 | 1.1101 | 0.2833 | 0.7195 | 8306.0334 | 34.7757 | 9.6599 | 9200.2485 | 38.5196 | 10.6999 | 11915.9025 | 49.8895 | 13.8582
27 | [12 empty] | 0.7202 | 8306.0334 | 34.7757 | 9.6599 | 9200.2485 | 38.5196 | 10.6999 | 11915.9025 | 49.8895 | 13.8582
28 | [12 empty] | 0.7187 | 8306.0334 | 34.7757 | 9.6599 | 9200.2485 | 38.5196 | 10.6999 | 11915.9025 | 49.8895 | 13.8582
29 | [12 empty] | 0.7186 | 8306.0334 | 34.7757 | 9.6599 | 9200.2485 | 38.5196 | 10.6999 | 11915.9025 | 49.8895 | 13.8582
30 | [12 empty] | 0.719 | 8306.0334 | 34.7757 | 9.6599 | 9200.2485 | 38.5196 | 10.6999 | 11915.9025 | 49.8895 | 13.8582
31 | [12 empty] | 0.7211 | 8306.0334 | 34.7757 | 9.6599 | 9200.2485 | 38.5196 | 10.6999 | 11915.9025 | 49.8895 | 13.8582
Рівень одоризації відповідає чинним нормативним документам | [13 empty] | 8144.0481 | 34.0975 | 9.4715 | 9017.6986 | 37.7553 | 10.4876
Середньозважене значення теплоти згоряння:
| Заступник начальника Сєвєродонецького ЛВУМГ | [8 empty] | Шморгун М.А.. | [10 empty] | 2019-08-01
[11 empty] | прізвище | [5 empty] | підпис |  |  |  | дата

## додаток
Додаток до Паспорту фізико-хімічних показників природного газу. Маршрут №653
Область | ГРС, прямий споживач | Cередньозважене значення вищої теплоти згоряння
|  | ккал/м³ | МДж/м³ | кВт*год./м³
Маршрут №653 |  | 9017.6986 | 37.7553 | 10.4876
Луганська | Рубіжне (Зоря) | 8930.6154 | 37.3907 | 10.3863
Луганська | Рубіжне (КТК) | 9014.8086 | 37.7432 | 10.4842
Луганська | Рубіжне (місто) | 9060.4043 | 37.9341 | 10.5373
Заступник начальника Сєвєродонецького ЛВУМГ |  | Шморгун М.А. |  |  | 2019-08-01
|  | прізвище |  | підпис | дата