## паспорт
[6 empty] | ПАСПОРТ ФІЗИКО-ХІМІЧНИХ ПОКАЗНИКІВ ПРИРОДНОГО ГАЗУ №658 | [18 empty] | Маршрут №658
переданого Сєвєродонецьким ЛВУМГ та прийнятого АТ "ЛУГАНСЬКГАЗ"
Сєвєродонецьке ЛВУМГ
Вимірювальна хіміко-аналітична лабораторія
Свідоцтво № LC 041 від 13.06.2017р. чинне до 13.06.2022 р. | [20 empty] | за період з 01.07.2019р. по 31.07.2019р.
Число місяця | Компонентний склад, % мол. | [11 empty] | Фізико-хімічні показники газу обчислені на основі компонентного складу, 101,325 кПа | [9 empty] | Температура точки роси вологи (Р = 3.92 МПа), °С | Температура точки роси вуглеводнів, °С | Масова концентрація сірководню, г/м3 | Масова концентрація меркаптанової сірки, г/м3 | Маса механічних домішок, г/м3
[13 empty] | Густина абсолютна, кг/м3,при 20 ºС, | Температура вимірювання/згоряння при 20/25°С
| метан, С1 | етан, С2 | пропан, С3 | ізо-бутан, і-С4 | н-бутан, н-С4 | нео-пентан, нео-С5 | ізо-пентан, і-С5 | н-пентан, н-С5 | гексани та вищі, С6+ | кисень, О2 | азот, N2 | діоксид вуглецю, CО2 |  | Теплота згоряння нижча |  |  | Теплота згоряння вища |  |  | Число Воббе вище
[14 empty] | ккал/м3 | МДж/м3 | кВт⋅год/м3 | ккал/м3 | МДж/м3 | кВт⋅год/м3 | ккал/м3 | МДж/м3 | кВт⋅год/м3
1 | [13 empty] | 8280.4769 | 34.6687 | 9.6302 | 9162.3676 | 38.361 | 10.6558 | 11487.7713 | 48.097 | 13.3603
2 | [13 empty] | 8280.4769 | 34.6687 | 9.6302 | 9162.3676 | 38.361 | 10.6558 | 11487.7713 | 48.097 | 13.3603
3 | 88.6608 | 3.7028 | 1.8054 | 0.2453 | 0.4913 | 0.0052 | 0.1137 | 0.0952 | 0.0989 | 0.0068 | 3.316 | 1.4586 | 0.7656 | 8277.754 | 34.6573 | 9.627 | 9159.597 | 38.3494 | 10.6526 | 11488.655 | 48.1007 | 13.3613 | -8.4 | -6.2 | 0,0002 | 0,0003
4 | [13 empty] | 8277.754 | 34.6573 | 9.627 | 9159.597 | 38.3494 | 10.6526 | 11488.655 | 48.1007 | 13.3613
5 | [13 empty] | 8277.754 | 34.6573 | 9.627 | 9159.597 | 38.3494 | 10.6526 | 11488.655 | 48.1007 | 13.3613
6 | [13 empty] | 8277.754 | 34.6573 | 9.627 | 9159.597 | 38.3494 | 10.6526 | 11488.655 | 48.1007 | 13.3613
7 | [13 empty] | 8277.754 | 34.6573 | 9.627 | 9159.597 | 38.3494 | 10.6526 | 11488.655 | 48.1007 | 13.3613
8 | [13 empty] | 8277.754 | 34.6573 | 9.627 | 9159.597 | 38.3494 | 10.6526 | 11488.655 | 48.1007 | 13.3613
9 | [13 empty] | 8277.754 | 34.6573 | 9.627 | 9159.597 | 38.3494 | 10.6526 | 11488.655 | 48.1007 | 13.3613
10 | 88.7812 | 3.6738 | 1.7913 | 0.244 | 0.4888 | 0.0047 | 0.1135 | 0.0948 | 0.0985 | 0.0066 | 3.2696 | 1.4332 | 0.7646 | 8278.8288 | 34.6618 | 9.6283 | 9160.9345 | 38.355 | 10.6542 | 11497.6356 | 48.1383 | 13.3718 | -8.1 | -6.2
11 | [13 empty] | 8278.8288 | 34.6618 | 9.6283 | 9160.9345 | 38.355 | 10.6542 | 11497.6356 | 48.1383 | 13.3718
12 | [13 empty] | 8278.8288 | 34.6618 | 9.6283 | 9160.9345 | 38.355 | 10.6542 | 11497.6356 | 48.1383 | 13.3718
13 | [13 empty] | 8278.8288 | 34.6618 | 9.6283 | 9160.9345 | 38.355 | 10.6542 | 11497.6356 | 48.1383 | 13.3718
14 | [13 empty] | 8278.8288 | 34.6618 | 9.6283 | 9160.9345 | 38.355 | 10.6542 | 11497.6356 | 48.1383 | 13.3718
15 | 88.7626 | 3.6507 | 1.7832 | 0.2449 | 0.4877 | 0.0025 | 0.1132 | 0.0955 | 0.0999 | 0.0068 | 3.3122 | 1.4408 | 0.7647 | 8272.3083 | 34.6345 | 9.6207 | 9153.8169 | 38.3252 | 10.6459 | 11488.1773 | 48.0987 | 13.3608 | -8.4 | -4.5
16 | [13 empty] | 8272.3083 | 34.6345 | 9.6207 | 9153.8169 | 38.3252 | 10.6459 | 11488.1773 | 48.0987 | 13.3608
17 | [13 empty] | 8272.3083 | 34.6345 | 9.6207 | 9153.8169 | 38.3252 | 10.6459 | 11488.1773 | 48.0987 | 13.3608
18 | [13 empty] | 8272.3083 | 34.6345 | 9.6207 | 9153.8169 | 38.3252 | 10.6459 | 11488.1773 | 48.0987 | 13.3608
19 | [13 empty] | 8272.3083 | 34.6345 | 9.6207 | 9153.8169 | 38.3252 | 10.6459 | 11488.1773 | 48.0987 | 13.3608
20 | [13 empty] | 8272.3083 | 34.6345 | 9.6207 | 9153.8169 | 38.3252 | 10.6459 | 11488.1773 | 48.0987 | 13.3608
21 | [13 empty] | 8272.3083 | 34.6345 | 9.6207 | 9153.8169 | 38.3252 | 10.6459 | 11488.1773 | 48.0987 | 13.3608
22 | [13 empty] | 8272.3083 | 34.6345 | 9.6207 | 9153.8169 | 38.3252 | 10.6459 | 11488.1773 | 48.0987 | 13.3608
23 | [13 empty] | 8272.3083 | 34.6345 | 9.6207 | 9153.8169 | 38.3252 | 10.6459 | 11488.1773 | 48.0987 | 13.3608
24 | 93.8305 | 3.2247 | 0.9457 | 0.1412 | 0.1884 | 0.001 | 0.0492 | 0.0409 | 0.1272 | 0.009 | 1.1727 | 0.2695 | 0.7189 | 8310.1654 | 34.793 | 9.6647 | 9204.5478 | 38.5376 | 10.7049 | 11913.7529 | 49.8805 | 13.8557 | -8.3 | -5.5
25 | [13 empty] | 8310.1654 | 34.793 | 9.6647 | 9204.5478 | 38.5376 | 10.7049 | 11913.7529 | 49.8805 | 13.8557
26 | [13 empty] | 8310.1654 | 34.793 | 9.6647 | 9204.5478 | 38.5376 | 10.7049 | 11913.7529 | 49.8805 | 13.8557
27 | [13 empty] | 8310.1654 | 34.793 | 9.6647 | 9204.5478 | 38.5376 | 10.7049 | 11913.7529 | 49.8805 | 13.8557
28 | [13 empty] | 8310.1654 | 34.793 | 9.6647 | 9204.5478 | 38.5376 | 10.7049 | 11913.7529 | 49.8805 | 13.8557
29 | [13 empty] | 8310.1654 | 34.793 | 9.6647 | 9204.5478 | 38.5376 | 10.7049 | 11913.7529 | 49.8805 | 13.8557
30 | [13 empty] | 8310.1654 | 34.793 | 9.6647 | 9204.5478 | 38.5376 | 10.7049 | 11913.7529 | 49.8805 | 13.8557
31 | [13 empty] | 8310.1654 | 34.793 | 9.6647 | 9204.5478 | 38.5376 | 10.7049 | 11913.7529 | 49.8805 | 13.8557
Рівень одоризації відповідає чинним нормативним документам | [13 empty] | 8284.8955 | 34.6872 | 9.6353 | 9169.9151 | 38.3926 | 10.6646
Середньозважене значення теплоти згоряння:
| Заступник начальника Сєвєродонецького ЛВУМГ | [8 empty] | Шморгун М.А. | [10 empty] | 2019-08-01
[11 empty] | прізвище | [5 empty] | підпис |  |  |  | дата

## додаток
Додаток до Паспорту фізико-хімічних показників природного газу. Маршрут №658
Область | ГРС, прямий споживач | Cередньозважене значення вищої теплоти згоряння
|  | ккал/м³ | МДж/м³ | кВт*год./м³
Маршрут №658 |  | 9169.9151 | 38.3926 | 10.6646
Луганська | к-п "Україна" | 9169.9151 | 38.3926 | 10.6646
Заступник начальника Сєвєродонецького ЛВУМГ |  | Шморгун М.А. |  |  | 2019-08-01
|  | прізвище |  | підпис | дата