## паспорт
[6 empty] | ПАСПОРТ ФІЗИКО-ХІМІЧНИХ ПОКАЗНИКІВ ПРИРОДНОГО ГАЗУ №683 | [18 empty] | Маршрут №683
переданого Сєвєродонецьким ЛВУМГ та прийнятого ДП "Укравтогаз"
Сєвєродонецьке ЛВУМГ
Вимірювальна хіміко-аналітична лабораторія
Свідоцтво № LC 041 від 13.06.2017р. чинне до 13.06.2022 р. | [20 empty] | за період з 01.07.2019р. по 31.07.2019р.
Число місяця | Компонентний склад, % мол. | [11 empty] | Фізико-хімічні показники газу обчислені на основі компонентного складу, 101,325 кПа | [9 empty] | Температура точки роси вологи (Р = 3.92 МПа), °С | Температура точки роси вуглеводнів, °С | Масова концентрація сірководню, г/м3 | Масова концентрація меркаптанової сірки, г/м3 | Маса механічних домішок, г/м3
[13 empty] | Густина абсолютна, кг/м3,при 20 ºС, | Температура вимірювання/згоряння при 20/25°С
| метан, С1 | етан, С2 | пропан, С3 | ізо-бутан, і-С4 | н-бутан, н-С4 | нео-пентан, нео-С5 | ізо-пентан, і-С5 | н-пентан, н-С5 | гексани та вищі, С6+ | кисень, О2 | азот, N2 | діоксид вуглецю, CО2 |  | Теплота згоряння нижча |  |  | Теплота згоряння вища |  |  | Число Воббе вище
[14 empty] | ккал/м3 | МДж/м3 | кВт⋅год/м3 | ккал/м3 | МДж/м3 | кВт⋅год/м3 | ккал/м3 | МДж/м3 | кВт⋅год/м3
1 | [13 empty] | 8284.4656 | 34.6854 | 9.6348 | 9166.4996 | 38.3783 | 10.6606 | 11483.3526 | 48.0785 | 13.3551
2 | [13 empty] | 8284.4656 | 34.6854 | 9.6348 | 9166.4996 | 38.3783 | 10.6606 | 11483.3526 | 48.0785 | 13.3551
3 | 88.4694 | 3.7694 | 1.8191 | 0.2561 | 0.5111 | 0.0031 | 0.1297 | 0.0979 | 0.083 | 0.0093 | 3.3567 | 1.4952 | 0.7673 | 8282.0771 | 34.6754 | 9.6321 | 9163.9678 | 38.3677 | 10.6577 | 11481.7046 | 48.0716 | 13.3532 | -8.1 | -5.5 | 0,0001 | 0,0003 | відсутні
4 | [13 empty] | 8282.0771 | 34.6754 | 9.6321 | 9163.9678 | 38.3677 | 10.6577 | 11481.7046 | 48.0716 | 13.3532
5 | [13 empty] | 8282.0771 | 34.6754 | 9.6321 | 9163.9678 | 38.3677 | 10.6577 | 11481.7046 | 48.0716 | 13.3532
6 | [13 empty] | 8282.0771 | 34.6754 | 9.6321 | 9163.9678 | 38.3677 | 10.6577 | 11481.7046 | 48.0716 | 13.3532
7 | [13 empty] | 8282.0771 | 34.6754 | 9.6321 | 9163.9678 | 38.3677 | 10.6577 | 11481.7046 | 48.0716 | 13.3532
8 | [13 empty] | 8282.0771 | 34.6754 | 9.6321 | 9163.9678 | 38.3677 | 10.6577 | 11481.7046 | 48.0716 | 13.3532
9 | [13 empty] | 8282.0771 | 34.6754 | 9.6321 | 9163.9678 | 38.3677 | 10.6577 | 11481.7046 | 48.0716 | 13.3532
10 | 88.4742 | 3.7179 | 1.7917 | 0.2511 | 0.509 | 0.005 | 0.1314 | 0.0992 | 0.1021 | 0.0094 | 3.3662 | 1.5428 | 0.7678 | 8276.7031 | 34.6529 | 9.6258 | 9158.0206 | 38.3428 | 10.6508 | 11470.2877 | 48.0238 | 13.3399 | -8.2 | -6.4
11 | [13 empty] | 8276.7031 | 34.6529 | 9.6258 | 9158.0206 | 38.3428 | 10.6508 | 11470.2877 | 48.0238 | 13.3399
12 | [13 empty] | 8276.7031 | 34.6529 | 9.6258 | 9158.0206 | 38.3428 | 10.6508 | 11470.2877 | 48.0238 | 13.3399
13 | [13 empty] | 8276.7031 | 34.6529 | 9.6258 | 9158.0206 | 38.3428 | 10.6508 | 11470.2877 | 48.0238 | 13.3399
14 | [13 empty] | 8276.7031 | 34.6529 | 9.6258 | 9158.0206 | 38.3428 | 10.6508 | 11470.2877 | 48.0238 | 13.3399
15 | 88.5393 | 3.7925 | 1.7401 | 0.2363 | 0.462 | 0.0074 | 0.12 | 0.0951 | 0.0839 | 0.0071 | 3.3734 | 1.5429 | 0.7657 | 8254.2038 | 34.5587 | 9.5996 | 9133.921 | 38.2419 | 10.6228 | 11455.6465 | 47.9625 | 13.3229 | -8.1 | -4.3
16 | [13 empty] | 8254.2038 | 34.5587 | 9.5996 | 9133.921 | 38.2419 | 10.6228 | 11455.6465 | 47.9625 | 13.3229
17 | [13 empty] | 8254.2038 | 34.5587 | 9.5996 | 9133.921 | 38.2419 | 10.6228 | 11455.6465 | 47.9625 | 13.3229
18 | [13 empty] | 8254.2038 | 34.5587 | 9.5996 | 9133.921 | 38.2419 | 10.6228 | 11455.6465 | 47.9625 | 13.3229
19 | [13 empty] | 8254.2038 | 34.5587 | 9.5996 | 9133.921 | 38.2419 | 10.6228 | 11455.6465 | 47.9625 | 13.3229
20 | [13 empty] | 8254.2038 | 34.5587 | 9.5996 | 9133.921 | 38.2419 | 10.6228 | 11455.6465 | 47.9625 | 13.3229
21 | [13 empty] | 8254.2038 | 34.5587 | 9.5996 | 9133.921 | 38.2419 | 10.6228 | 11455.6465 | 47.9625 | 13.3229
22 | [13 empty] | 8254.2038 | 34.5587 | 9.5996 | 9133.921 | 38.2419 | 10.6228 | 11455.6465 | 47.9625 | 13.3229
23 | [13 empty] | 8254.2038 | 34.5587 | 9.5996 | 9133.921 | 38.2419 | 10.6228 | 11455.6465 | 47.9625 | 13.3229
24 | 94.2822 | 3.015 | 0.9123 | 0.1348 | 0.183 | 0.0149 | 0.0461 | 0.0386 | 0.091 | 0.008 | 1.0166 | 0.2575 | 0.7153 | 8295.142 | 34.7301 | 9.6473 | 9188.9511 | 38.4723 | 10.6868 | 11923.665 | 49.922 | 13.8672 | -8.4 | -6.3
25 | [13 empty] | 8295.142 | 34.7301 | 9.6473 | 9188.9511 | 38.4723 | 10.6868 | 11923.665 | 49.922 | 13.8672
26 | [13 empty] | 8295.142 | 34.7301 | 9.6473 | 9188.9511 | 38.4723 | 10.6868 | 11923.665 | 49.922 | 13.8672
27 | [13 empty] | 8295.142 | 34.7301 | 9.6473 | 9188.9511 | 38.4723 | 10.6868 | 11923.665 | 49.922 | 13.8672
28 | [13 empty] | 8295.142 | 34.7301 | 9.6473 | 9188.9511 | 38.4723 | 10.6868 | 11923.665 | 49.922 | 13.8672
29 | [13 empty] | 8295.142 | 34.7301 | 9.6473 | 9188.9511 | 38.4723 | 10.6868 | 11923.665 | 49.922 | 13.8672
30 | [13 empty] | 8295.142 | 34.7301 | 9.6473 | 9188.9511 | 38.4723 | 10.6868 | 11923.665 | 49.922 | 13.8672
31 | [13 empty] | 8295.142 | 34.7301 | 9.6473 | 9188.9511 | 38.4723 | 10.6868 | 11923.665 | 49.922 | 13.8672
Рівень одоризації відповідає чинним нормативним документам | [13 empty] | 8276.6553 | 34.6527 | 9.6258 | 9160.7673 | 38.3543 | 10.654
Середньозважене значення теплоти згоряння:
| Заступник начальника Сєвєродонецького ЛВУМГ | [8 empty] | Шморгун М.А. | [10 empty] | 2019-08-01
[11 empty] | прізвище | [5 empty] | підпис |  |  |  | дата

## додаток
Додаток до Паспорту фізико-хімічних показників природного газу. Маршрут №683
Область | ГРС, прямий споживач | Cередньозважене значення вищої теплоти згоряння
|  | ккал/м³ | МДж/м³ | кВт*год./м³
Маршрут №683 |  | 9160.7673 | 38.3543 | 10.654
Луганська | АГНКС м.Сєвєродонецьк | 9160.7673 | 38.3543 | 10.654
Заступник начальника Сєвєродонецького ЛВУМГ |  | Шморгун М.А. |  |  | 2019-08-01
|  | прізвище |  | підпис | дата