## паспорт
[6 empty] | ПАСПОРТ ФІЗИКО-ХІМІЧНИХ ПОКАЗНИКІВ ПРИРОДНОГО ГАЗУ №685 | [18 empty] | Маршрут №685
переданого Сєвєродонецьким ЛВУМГ та прийнятого АТ "Луганськгаз"
Сєвєродонецьке ЛВУМГ
Вимірювальна хіміко-аналітична лабораторія
Свідоцтво № LC 041 від 13.06.2017р. чинне до 13.06.2022 р. | [20 empty] | за період з 01.07.2019р. по 31.07.2019р.
Число місяця | Компонентний склад, % мол. | [11 empty] | Фізико-хімічні показники газу обчислені на основі компонентного складу, 101,325 кПа | [9 empty] | Температура точки роси вологи (Р = 3.92 МПа), °С | Температура точки роси вуглеводнів, °С | Масова концентрація сірководню, г/м3 | Масова концентрація меркаптанової сірки, г/м3 | Маса механічних домішок, г/м3
[13 empty] | Густина абсолютна, кг/м3,при 20 ºС, | Температура вимірювання/згоряння при 20/25°С
| метан, С1 | етан, С2 | пропан, С3 | ізо-бутан, і-С4 | н-бутан, н-С4 | нео-пентан, нео-С5 | ізо-пентан, і-С5 | н-пентан, н-С5 | гексани та вищі, С6+ | кисень, О2 | азот, N2 | діоксид вуглецю, CО2 |  | Теплота згоряння нижча |  |  | Теплота згоряння вища |  |  | Число Воббе вище
[14 empty] | ккал/м3 | МДж/м3 | кВт⋅год/м3 | ккал/м3 | МДж/м3 | кВт⋅год/м3 | ккал/м3 | МДж/м3 | кВт⋅год/м3
1 | [13 empty] | 8025.3894 | 33.6007 | 9.3335 | 8879.6696 | 37.1774 | 10.3271 | 11073.7797 | 46.3637 | 12.8788
2 | 85.8539 | 3.5505 | 1.8297 | 0.236 | 0.5838 | 0.0147 | 0.1265 | 0.1248 | 0.2408 | 0.0071 | 6.9031 | 0.5291 | 0.7788 | 8130.0517 | 34.0389 | 9.4553 | 8993.1691 | 37.6526 | 10.4591 | 11183.7682 | 46.8242 | 13.0067 |  |  | 0,0001 | 0,0002 | відсутні
3 | [13 empty] | 8130.0517 | 34.0389 | 9.4553 | 8993.1691 | 37.6526 | 10.4591 | 11183.7682 | 46.8242 | 13.0067
4 | [13 empty] | 8130.0517 | 34.0389 | 9.4553 | 8993.1691 | 37.6526 | 10.4591 | 11183.7682 | 46.8242 | 13.0067
5 | [13 empty] | 8130.0517 | 34.0389 | 9.4553 | 8993.1691 | 37.6526 | 10.4591 | 11183.7682 | 46.8242 | 13.0067
6 | [13 empty] | 8130.0517 | 34.0389 | 9.4553 | 8993.1691 | 37.6526 | 10.4591 | 11183.7682 | 46.8242 | 13.0067
7 | [13 empty] | 8130.0517 | 34.0389 | 9.4553 | 8993.1691 | 37.6526 | 10.4591 | 11183.7682 | 46.8242 | 13.0067
8 | [13 empty] | 8130.0517 | 34.0389 | 9.4553 | 8993.1691 | 37.6526 | 10.4591 | 11183.7682 | 46.8242 | 13.0067
9 | [13 empty] | 8130.0517 | 34.0389 | 9.4553 | 8993.1691 | 37.6526 | 10.4591 | 11183.7682 | 46.8242 | 13.0067
10 | [13 empty] | 8130.0517 | 34.0389 | 9.4553 | 8993.1691 | 37.6526 | 10.4591 | 11183.7682 | 46.8242 | 13.0067
11 | 85.9626 | 3.5739 | 1.8735 | 0.238 | 0.5888 | 0.0081 | 0.1467 | 0.15 | 0.2003 | 0.0072 | 6.703 | 0.5479 | 0.7785 | 8149.8281 | 34.1217 | 9.4783 | 9014.928 | 37.7437 | 10.4844 | 11212.8357 | 46.9459 | 13.0405
12 | [13 empty] | 8149.8281 | 34.1217 | 9.4783 | 9014.928 | 37.7437 | 10.4844 | 11212.8357 | 46.9459 | 13.0405
13 | [13 empty] | 8149.8281 | 34.1217 | 9.4783 | 9014.928 | 37.7437 | 10.4844 | 11212.8357 | 46.9459 | 13.0405
14 | [13 empty] | 8149.8281 | 34.1217 | 9.4783 | 9014.928 | 37.7437 | 10.4844 | 11212.8357 | 46.9459 | 13.0405
15 | [13 empty] | 8149.8281 | 34.1217 | 9.4783 | 9014.928 | 37.7437 | 10.4844 | 11212.8357 | 46.9459 | 13.0405
16 | 85.7477 | 3.5387 | 1.8067 | 0.2292 | 0.5899 | 0.0147 | 0.1385 | 0.1407 | 0.2592 | 0.006 | 6.9658 | 0.5629 | 0.7804 | 8131.3176 | 34.0442 | 9.4567 | 8994.2439 | 37.6571 | 10.4603 | 11174.0233 | 46.7834 | 12.9954
17 | [13 empty] | 8131.3176 | 34.0442 | 9.4567 | 8994.2439 | 37.6571 | 10.4603 | 11174.0233 | 46.7834 | 12.9954
18 | [13 empty] | 8131.3176 | 34.0442 | 9.4567 | 8994.2439 | 37.6571 | 10.4603 | 11174.0233 | 46.7834 | 12.9954
19 | [13 empty] | 8131.3176 | 34.0442 | 9.4567 | 8994.2439 | 37.6571 | 10.4603 | 11174.0233 | 46.7834 | 12.9954
20 | [13 empty] | 8131.3176 | 34.0442 | 9.4567 | 8994.2439 | 37.6571 | 10.4603 | 11174.0233 | 46.7834 | 12.9954
21 | [13 empty] | 8131.3176 | 34.0442 | 9.4567 | 8994.2439 | 37.6571 | 10.4603 | 11174.0233 | 46.7834 | 12.9954
22 | [13 empty] | 8131.3176 | 34.0442 | 9.4567 | 8994.2439 | 37.6571 | 10.4603 | 11174.0233 | 46.7834 | 12.9954
23 | 85.8877 | 3.3733 | 1.3418 | 0.18 | 0.4141 | 0.0048 | 0.1058 | 0.1037 | 0.165 | 0.0069 | 8.067 | 0.3499 | 0.7683 | 7901.5478 | 33.0822 | 9.1895 | 8745.3426 | 36.615 | 10.1708 | 10949.6992 | 45.8442 | 12.7345
24 | [13 empty] | 7901.5478 | 33.0822 | 9.1895 | 8745.3426 | 36.615 | 10.1708 | 10949.6992 | 45.8442 | 12.7345
25 | [13 empty] | 7901.5478 | 33.0822 | 9.1895 | 8745.3426 | 36.615 | 10.1708 | 10949.6992 | 45.8442 | 12.7345
26 | [13 empty] | 7901.5478 | 33.0822 | 9.1895 | 8745.3426 | 36.615 | 10.1708 | 10949.6992 | 45.8442 | 12.7345
27 | [13 empty] | 7901.5478 | 33.0822 | 9.1895 | 8745.3426 | 36.615 | 10.1708 | 10949.6992 | 45.8442 | 12.7345
28 | [13 empty] | 7901.5478 | 33.0822 | 9.1895 | 8745.3426 | 36.615 | 10.1708 | 10949.6992 | 45.8442 | 12.7345
29 | [13 empty] | 7901.5478 | 33.0822 | 9.1895 | 8745.3426 | 36.615 | 10.1708 | 10949.6992 | 45.8442 | 12.7345
30 | [13 empty] | 7901.5478 | 33.0822 | 9.1895 | 8745.3426 | 36.615 | 10.1708 | 10949.6992 | 45.8442 | 12.7345
31 | [13 empty] | 7901.5478 | 33.0822 | 9.1895 | 8745.3426 | 36.615 | 10.1708 | 10949.6992 | 45.8442 | 12.7345
Рівень одоризації відповідає чинним нормативним документам | [13 empty] | 7901.5478 | 33.0822 | 9.1895 | 8745.3426 | 36.615 | 10.1708
Середньозважене значення теплоти згоряння:
| Заступник начальника Сєвєродонецького ЛВУМГ | [8 empty] | Шморгун М.А. | [10 empty] | 2019-08-01
[11 empty] | прізвище | [5 empty] | підпис |  |  |  | дата

## додаток
Додаток до Паспорту фізико-хімічних показників природного газу. Маршрут №685
Область | ГРС, прямий споживач | Cередньозважене значення вищої теплоти згоряння
|  | ккал/м³ | МДж/м³ | кВт*год./м³
Маршрут №685 |  | 8745.3426 | 36.615 | 10.1708
Луганська | Лисичанськ | 8745.3426 | 36.615 | 10.1708
Заступник начальника Сєвєродонецького ЛВУМГ |  | Шморгун М.А. |  |  | 2019-08-01
|  | прізвище |  | підпис | дата