## паспорт
[6 empty] | ПАСПОРТ ФІЗИКО-ХІМІЧНИХ ПОКАЗНИКІВ ПРИРОДНОГО ГАЗУ №689 | [18 empty] | Маршрут №689
переданого Сєвєродонецьким ЛВУМГ та прийнятого ПрАТ "АЗОТ"
Сєвєродонецьке ЛВУМГ
Вимірювальна хіміко-аналітична лабораторія
Свідоцтво № LC 041 від 13.06.2017р. чинне до 13.06.2022 р. | [20 empty] | за період з 01.07.2019р. по 31.07.2019р.
Число місяця | Компонентний склад, % мол. | [11 empty] | Фізико-хімічні показники газу обчислені на основі компонентного складу, 101,325 кПа | [9 empty] | Температура точки роси вологи (Р = 3.92 МПа), °С | Температура точки роси вуглеводнів, °С | Масова концентрація сірководню, г/м3 | Масова концентрація меркаптанової сірки, г/м3 | Маса механічних домішок, г/м3
[13 empty] | Густина абсолютна, кг/м3,при 20 ºС, | Температура вимірювання/згоряння при 20/25°С
| метан, С1 | етан, С2 | пропан, С3 | ізо-бутан, і-С4 | н-бутан, н-С4 | нео-пентан, нео-С5 | ізо-пентан, і-С5 | н-пентан, н-С5 | гексани та вищі, С6+ | кисень, О2 | азот, N2 | діоксид вуглецю, CО2 |  | Теплота згоряння нижча |  |  | Теплота згоряння вища |  |  | Число Воббе вище
[14 empty] | ккал/м3 | МДж/м3 | кВт⋅год/м3 | ккал/м3 | МДж/м3 | кВт⋅год/м3 | ккал/м3 | МДж/м3 | кВт⋅год/м3
1 | [13 empty] | 8156.683 | 34.1504 | 9.4862 | 9028.2556 | 37.7995 | 10.4999 | 11363.9535 | 47.5786 | 13.2163
2 | [13 empty] | 8156.683 | 34.1504 | 9.4862 | 9028.2556 | 37.7995 | 10.4999 | 11363.9535 | 47.5786 | 13.2163
3 | 88.7138 | 3.4603 | 1.5726 | 0.2195 | 0.4451 | 0.0048 | 0.1151 | 0.0883 | 0.0972 | 0.0099 | 3.8582 | 1.4152 | 0.7622 | 8178.1314 | 34.2402 | 9.5112 | 9051.3042 | 37.896 | 10.5267 | 11378.2126 | 47.6383 | 13.2329 | -8.1 | -5.5 | 0,0001 | 0,0003 | відсутні
4 | [13 empty] | 8178.1314 | 34.2402 | 9.5112 | 9051.3042 | 37.896 | 10.5267 | 11378.2126 | 47.6383 | 13.2329
5 | [13 empty] | 8178.1314 | 34.2402 | 9.5112 | 9051.3042 | 37.896 | 10.5267 | 11378.2126 | 47.6383 | 13.2329
6 | [13 empty] | 8178.1314 | 34.2402 | 9.5112 | 9051.3042 | 37.896 | 10.5267 | 11378.2126 | 47.6383 | 13.2329
7 | [13 empty] | 8178.1314 | 34.2402 | 9.5112 | 9051.3042 | 37.896 | 10.5267 | 11378.2126 | 47.6383 | 13.2329
8 | [13 empty] | 8178.1314 | 34.2402 | 9.5112 | 9051.3042 | 37.896 | 10.5267 | 11378.2126 | 47.6383 | 13.2329
9 | [13 empty] | 8178.1314 | 34.2402 | 9.5112 | 9051.3042 | 37.896 | 10.5267 | 11378.2126 | 47.6383 | 13.2329
10 | 88.5925 | 3.6039 | 1.6751 | 0.2351 | 0.4756 | 0.0042 | 0.1222 | 0.093 | 0.0909 | 0.01 | 3.5728 | 1.5247 | 0.765 | 8223.321 | 34.4294 | 9.5637 | 9100.2676 | 38.101 | 10.5836 | 11418.7926 | 47.8082 | 13.2801 | -8.2 | -6.4
11 | [13 empty] | 8223.321 | 34.4294 | 9.5637 | 9100.2676 | 38.101 | 10.5836 | 11418.7926 | 47.8082 | 13.2801
12 | [13 empty] | 8223.321 | 34.4294 | 9.5637 | 9100.2676 | 38.101 | 10.5836 | 11418.7926 | 47.8082 | 13.2801
13 | [13 empty] | 8223.321 | 34.4294 | 9.5637 | 9100.2676 | 38.101 | 10.5836 | 11418.7926 | 47.8082 | 13.2801
14 | [13 empty] | 8223.321 | 34.4294 | 9.5637 | 9100.2676 | 38.101 | 10.5836 | 11418.7926 | 47.8082 | 13.2801
15 | 88.5495 | 3.6725 | 1.641 | 0.2195 | 0.4382 | 0.004 | 0.1174 | 0.096 | 0.0852 | 0.0069 | 3.6203 | 1.5495 | 0.7643 | 8205.8136 | 34.3561 | 9.5434 | 9081.2794 | 38.0215 | 10.5615 | 11399.7565 | 47.7285 | 13.2579 | -8.8 | -4.3
16 | [13 empty] | 8205.8136 | 34.3561 | 9.5434 | 9081.2794 | 38.0215 | 10.5615 | 11399.7565 | 47.7285 | 13.2579
17 | [13 empty] | 8205.8136 | 34.3561 | 9.5434 | 9081.2794 | 38.0215 | 10.5615 | 11399.7565 | 47.7285 | 13.2579
18 | [13 empty] | 8205.8136 | 34.3561 | 9.5434 | 9081.2794 | 38.0215 | 10.5615 | 11399.7565 | 47.7285 | 13.2579
19 | 92.821 | 3.8543 | 0.982 | 0.1337 | 0.2156 | 0.0094 | 0.064 | 0.0491 | 0.1054 | 0.0095 | 1.4743 | 0.2817 | 0.7252 | 8333.5962 | 34.8911 | 9.692 | 9228.6234 | 38.6384 | 10.7329 | 11893.6899 | 49.7965 | 13.8324
20 | [13 empty] | 8333.5962 | 34.8911 | 9.692 | 9228.6234 | 38.6384 | 10.7329 | 11893.6899 | 49.7965 | 13.8324
21 | [13 empty] | 8333.5962 | 34.8911 | 9.692 | 9228.6234 | 38.6384 | 10.7329 | 11893.6899 | 49.7965 | 13.8324
22 | [13 empty] | 8333.5962 | 34.8911 | 9.692 | 9228.6234 | 38.6384 | 10.7329 | 11893.6899 | 49.7965 | 13.8324
23 | [13 empty] | 8333.5962 | 34.8911 | 9.692 | 9228.6234 | 38.6384 | 10.7329 | 11893.6899 | 49.7965 | 13.8324
24 | 94.2739 | 3.0378 | 0.9104 | 0.1348 | 0.1854 | 0.0048 | 0.0444 | 0.0384 | 0.0922 | 0.0074 | 1.0156 | 0.2549 | 0.7152 | 8294.521 | 34.7275 | 9.6465 | 9188.3062 | 38.4696 | 10.686 | 11923.9039 | 49.923 | 13.8675 | -8.4 | -6.3
25 | [13 empty] | 8294.521 | 34.7275 | 9.6465 | 9188.3062 | 38.4696 | 10.686 | 11923.9039 | 49.923 | 13.8675
26 | 94.133 | 3.0808 | 0.9212 | 0.1372 | 0.1872 | 0.001 | 0.044 | 0.0368 | 0.0971 | 0.0082 | 1.0753 | 0.2782 | 0.7162 | 8292.7296 | 34.72 | 9.6444 | 9186.1327 | 38.4605 | 10.6835 | 11912.4631 | 49.8751 | 13.8542
27 | [13 empty] | 8292.7296 | 34.72 | 9.6444 | 9186.1327 | 38.4605 | 10.6835 | 11912.4631 | 49.8751 | 13.8542
28 | [13 empty] | 8292.7296 | 34.72 | 9.6444 | 9186.1327 | 38.4605 | 10.6835 | 11912.4631 | 49.8751 | 13.8542
29 | [13 empty] | 8292.7296 | 34.72 | 9.6444 | 9186.1327 | 38.4605 | 10.6835 | 11912.4631 | 49.8751 | 13.8542
30 | [13 empty] | 8292.7296 | 34.72 | 9.6444 | 9186.1327 | 38.4605 | 10.6835 | 11912.4631 | 49.8751 | 13.8542
31 | [13 empty] | 8292.7296 | 34.72 | 9.6444 | 9186.1327 | 38.4605 | 10.6835 | 11912.4631 | 49.8751 | 13.8542
Рівень одоризації відповідає чинним нормативним документам | [13 empty] | 8244.4828 | 34.518 | 9.5883 | 9127.5916 | 38.2154 | 10.6154
Середньозважене значення теплоти згоряння:
| Заступник начальника Сєвєродонецького ЛВУМГ | [8 empty] | Шморгун М.А. | [10 empty] | 2019-08-01
[11 empty] | прізвище | [5 empty] | підпис |  |  |  | дата

## додаток
Додаток до Паспорту фізико-хімічних показників природного газу. Маршрут №689
Область | ГРС, прямий споживач | Cередньозважене значення вищої теплоти згоряння
|  | ккал/м³ | МДж/м³ | кВт*год./м³
Маршрут №689 |  | 9127.5916 | 38.2154 | 10.6154
Луганська | Сєвєродонецьк | 9127.5916 | 38.2154 | 10.6154
Заступник начальника Сєвєродонецького ЛВУМГ |  | Шморгун М.А. |  |  | 2019-08-01
|  | прізвище |  | підпис | дата